## GHGs
Tech | Emission | EmissionActivityRatio
DIST_DSL | CO2e_sources | 0.074343 | MtonCO2eq/PJ | Factores de emisión Diesel oil: Directrices de IPCC 2006, Volumen 2, Capítulo 2, Cuadros 2.2, 2.3, 2.4 y 2.5. https://www.ipcc-nggip.iges.or.jp/public/2006gl/spanish/pdf/2_Volume2/V2_2_Ch2_Stationary_Combustion.pdf Potencial de calentamiento global: https://erce.energy/erceipccsixthassessment/
DIST_FOI | CO2e_sources | 0.077643 | MtonCO2eq/PJ | Factores de emisión Fuel Oil residual: Directrices de IPCC 2006, Volumen 2, Capítulo 2, Cuadros 2.2, 2.3, 2.4 y 2.5. https://www.ipcc-nggip.iges.or.jp/public/2006gl/spanish/pdf/2_Volume2/V2_2_Ch2_Stationary_Combustion.pdf Potencial de calentamiento global: https://erce.energy/erceipccsixthassessment/
DIST_GSL | CO2e_sources | 0.069543 | MtonCO2eq/PJ | Factores de emisión Gasolina para motores: Directrices de IPCC 2006, Volumen 2, Capítulo 2, Cuadros 2.2, 2.3, 2.4 y 2.5. https://www.ipcc-nggip.iges.or.jp/public/2006gl/spanish/pdf/2_Volume2/V2_2_Ch2_Stationary_Combustion.pdf Potencial de calentamiento global: https://erce.energy/erceipccsixthassessment/
DIST_LPG | CO2e_sources | 0.063155 | MtonCO2eq/PJ | Factores de emisión Gases licuado de petróleo: Directrices de IPCC 2006, Volumen 2, Capítulo 2, Cuadros 2.2, 2.3, 2.4 y 2.5. https://www.ipcc-nggip.iges.or.jp/public/2006gl/spanish/pdf/2_Volume2/V2_2_Ch2_Stationary_Combustion.pdf Potencial de calentamiento global: https://erce.energy/erceipccsixthassessment/
DIST_COK | CO2e_sources | 0.095025 | MtonCO2eq/PJ | Factores de emisión coque de petróleo: Directrices de IPCC 2006, Volumen 2, Capítulo 2, Cuadros 2.2, 2.3, 2.4 y 2.5. https://www.ipcc-nggip.iges.or.jp/public/2006gl/spanish/pdf/2_Volume2/V2_2_Ch2_Stationary_Combustion.pdf Potencial de calentamiento global: https://erce.energy/erceipccsixthassessment/
DIST_KER | CO2e_sources | 0.072143 | MtonCO2eq/PJ | Factores de emisión otro queroseno: Directrices de IPCC 2006, Volumen 2, Capítulo 2, Cuadros 2.2, 2.3, 2.4 y 2.5. https://www.ipcc-nggip.iges.or.jp/public/2006gl/spanish/pdf/2_Volume2/V2_2_Ch2_Stationary_Combustion.pdf Potencial de calentamiento global: https://erce.energy/erceipccsixthassessment/
DIST_NGS | CO2e_sources | 0.056155 | MtonCO2eq/PJ | Factores de emisión gas natural: Directrices de IPCC 2006, Volumen 2, Capítulo 2, Cuadros 2.2, 2.3, 2.4 y 2.5. https://www.ipcc-nggip.iges.or.jp/public/2006gl/spanish/pdf/2_Volume2/V2_2_Ch2_Stationary_Combustion.pdf Potencial de calentamiento global: https://erce.energy/erceipccsixthassessment/
DIST_COA | CO2e_sources | 0.098725 | MtonCO2eq/PJ | Factores de emisión antracita: Directrices de IPCC 2006, Volumen 2, Capítulo 2, Cuadros 2.2, 2.3, 2.4 y 2.5. https://www.ipcc-nggip.iges.or.jp/public/2006gl/spanish/pdf/2_Volume2/V2_2_Ch2_Stationary_Combustion.pdf Potencial de calentamiento global: https://erce.energy/erceipccsixthassessment/
T4DSL_PRI | CO2e | 0.074354 | República Dominicana
T4GSL_PRI | CO2e | 0.069554 | República Dominicana
T4GSL_PUB | CO2e | 0.069554 | República Dominicana
T4LPG_PUB | CO2e | 0.063155 | República Dominicana
T4DSL_PUB | CO2e | 0.074354 | República Dominicana
T4DSL_TUR | CO2e | 0.074354 | República Dominicana
T4GSL_TUR | CO2e | 0.069554 | República Dominicana
T4DSL_HEA | CO2e | 0.074354 | República Dominicana
T4DSL_LIG | CO2e | 0.074354 | República Dominicana
T4GSL_LIG | CO2e | 0.069554 | República Dominicana
T5LPGEXP | CO2e_DE | 0.063155 | MtonCO2eq/PJ | Factores de emisión Gases licuado de petróleo: Directrices de IPCC 2006, Volumen 2, Capítulo 2, Cuadros 2.2, 2.3, 2.4 y 2.5. https://www.ipcc-nggip.iges.or.jp/public/2006gl/spanish/pdf/2_Volume2/V2_2_Ch2_Stationary_Combustion.pdf Potencial de calentamiento global: https://erce.energy/erceipccsixthassessment/
T5DSLEXP | CO2e_DE | 0.074343 | MtonCO2eq/PJ | Factores de emisión Diesel oil: Directrices de IPCC 2006, Volumen 2, Capítulo 2, Cuadros 2.2, 2.3, 2.4 y 2.5. https://www.ipcc-nggip.iges.or.jp/public/2006gl/spanish/pdf/2_Volume2/V2_2_Ch2_Stationary_Combustion.pdf Potencial de calentamiento global: https://erce.energy/erceipccsixthassessment/
T5GSLEXP | CO2e_DE | 0.069543 | MtonCO2eq/PJ | Factores de emisión Gasolina para motores: Directrices de IPCC 2006, Volumen 2, Capítulo 2, Cuadros 2.2, 2.3, 2.4 y 2.5. https://www.ipcc-nggip.iges.or.jp/public/2006gl/spanish/pdf/2_Volume2/V2_2_Ch2_Stationary_Combustion.pdf Potencial de calentamiento global: https://erce.energy/erceipccsixthassessment/
T5KEREXP | CO2e_DE | 0.072143 | MtonCO2eq/PJ | Factores de emisión otro queroseno: Directrices de IPCC 2006, Volumen 2, Capítulo 2, Cuadros 2.2, 2.3, 2.4 y 2.5. https://www.ipcc-nggip.iges.or.jp/public/2006gl/spanish/pdf/2_Volume2/V2_2_Ch2_Stationary_Combustion.pdf Potencial de calentamiento global: https://erce.energy/erceipccsixthassessment/
T5FOIEXP | CO2e_DE | 0.077643 | MtonCO2eq/PJ | Factores de emisión Fuel Oil residual: Directrices de IPCC 2006, Volumen 2, Capítulo 2, Cuadros 2.2, 2.3, 2.4 y 2.5. https://www.ipcc-nggip.iges.or.jp/public/2006gl/spanish/pdf/2_Volume2/V2_2_Ch2_Stationary_Combustion.pdf Potencial de calentamiento global: https://erce.energy/erceipccsixthassessment/
T5ELEEXP | CO2e_DE | 0
T5KERTAC | CO2e_DE | 0.072143 | MtonCO2eq/PJ | Factores de emisión otro queroseno: Directrices de IPCC 2006, Volumen 2, Capítulo 2, Cuadros 2.2, 2.3, 2.4 y 2.5. https://www.ipcc-nggip.iges.or.jp/public/2006gl/spanish/pdf/2_Volume2/V2_2_Ch2_Stationary_Combustion.pdf Potencial de calentamiento global: https://erce.energy/erceipccsixthassessment/
T5DSLTOT | CO2e_DE | 0.074343 | MtonCO2eq/PJ | Factores de emisión Diesel oil: Directrices de IPCC 2006, Volumen 2, Capítulo 2, Cuadros 2.2, 2.3, 2.4 y 2.5. https://www.ipcc-nggip.iges.or.jp/public/2006gl/spanish/pdf/2_Volume2/V2_2_Ch2_Stationary_Combustion.pdf Potencial de calentamiento global: https://erce.energy/erceipccsixthassessment/
T5GSLTOT | CO2e_DE | 0.069543 | MtonCO2eq/PJ | Factores de emisión Gasolina para motores: Directrices de IPCC 2006, Volumen 2, Capítulo 2, Cuadros 2.2, 2.3, 2.4 y 2.5. https://www.ipcc-nggip.iges.or.jp/public/2006gl/spanish/pdf/2_Volume2/V2_2_Ch2_Stationary_Combustion.pdf Potencial de calentamiento global: https://erce.energy/erceipccsixthassessment/
T5ELETOT | CO2e_DE | 0
T5KERIND | CO2e_DE | 0.072143 | MtonCO2eq/PJ | Factores de emisión otro queroseno: Directrices de IPCC 2006, Volumen 2, Capítulo 2, Cuadros 2.2, 2.3, 2.4 y 2.5. https://www.ipcc-nggip.iges.or.jp/public/2006gl/spanish/pdf/2_Volume2/V2_2_Ch2_Stationary_Combustion.pdf Potencial de calentamiento global: https://erce.energy/erceipccsixthassessment/
T5BIMIND | CO2e_DE | 0
T5ELEIND | CO2e_DE | 0
T5LPGIND | CO2e_DE | 0.063155 | MtonCO2eq/PJ | Factores de emisión Gases licuado de petróleo: Directrices de IPCC 2006, Volumen 2, Capítulo 2, Cuadros 2.2, 2.3, 2.4 y 2.5. https://www.ipcc-nggip.iges.or.jp/public/2006gl/spanish/pdf/2_Volume2/V2_2_Ch2_Stationary_Combustion.pdf Potencial de calentamiento global: https://erce.energy/erceipccsixthassessment/
T5GSLIND | CO2e_DE | 0.069543 | MtonCO2eq/PJ | Factores de emisión Gasolina para motores: Directrices de IPCC 2006, Volumen 2, Capítulo 2, Cuadros 2.2, 2.3, 2.4 y 2.5. https://www.ipcc-nggip.iges.or.jp/public/2006gl/spanish/pdf/2_Volume2/V2_2_Ch2_Stationary_Combustion.pdf Potencial de calentamiento global: https://erce.energy/erceipccsixthassessment/
T5DSLIND | CO2e_DE | 0.074343 | MtonCO2eq/PJ | Factores de emisión Diesel oil: Directrices de IPCC 2006, Volumen 2, Capítulo 2, Cuadros 2.2, 2.3, 2.4 y 2.5. https://www.ipcc-nggip.iges.or.jp/public/2006gl/spanish/pdf/2_Volume2/V2_2_Ch2_Stationary_Combustion.pdf Potencial de calentamiento global: https://erce.energy/erceipccsixthassessment/
T5FOIIND | CO2e_DE | 0.077643 | MtonCO2eq/PJ | Factores de emisión Fuel Oil residual: Directrices de IPCC 2006, Volumen 2, Capítulo 2, Cuadros 2.2, 2.3, 2.4 y 2.5. https://www.ipcc-nggip.iges.or.jp/public/2006gl/spanish/pdf/2_Volume2/V2_2_Ch2_Stationary_Combustion.pdf Potencial de calentamiento global: https://erce.energy/erceipccsixthassessment/
T5COKIND | CO2e_DE | 0.095025 | MtonCO2eq/PJ | Factores de emisión coque de petróleo: Directrices de IPCC 2006, Volumen 2, Capítulo 2, Cuadros 2.2, 2.3, 2.4 y 2.5. https://www.ipcc-nggip.iges.or.jp/public/2006gl/spanish/pdf/2_Volume2/V2_2_Ch2_Stationary_Combustion.pdf Potencial de calentamiento global: https://erce.energy/erceipccsixthassessment/
T5HYDIND | CO2e_DE | 0
T5FIRIND | CO2e_DE | 0.00946 | MtonCO2eq/PJ
T5BGSIND | CO2e_DE | 0
T5FIRRES | CO2e_DE | 0.00946 | MtonCO2eq/PJ
T5ELERES | CO2e_DE | 0
T5LPGRES | CO2e_DE | 0.063267 | MtonCO2eq/PJ | Factores de emisión Gases licuado de petróleo: Directrices de IPCC 2006, Volumen 2, Capítulo 2, Cuadros 2.2, 2.3, 2.4 y 2.5. https://www.ipcc-nggip.iges.or.jp/public/2006gl/spanish/pdf/2_Volume2/V2_2_Ch2_Stationary_Combustion.pdf Potencial de calentamiento global: https://erce.energy/erceipccsixthassessment/
T5KERRES | CO2e_DE | 0.072339 | MtonCO2eq/PJ | Factores de emisión otro queroseno: Directrices de IPCC 2006, Volumen 2, Capítulo 2, Cuadros 2.2, 2.3, 2.4 y 2.5. https://www.ipcc-nggip.iges.or.jp/public/2006gl/spanish/pdf/2_Volume2/V2_2_Ch2_Stationary_Combustion.pdf Potencial de calentamiento global: https://erce.energy/erceipccsixthassessment/
T5BIMRES | CO2e_DE | 0
T5FIRCOM | CO2e_DE | 0.00946 | MtonCO2eq/PJ
T5ELECOM | CO2e_DE | 0
T5LPGCOM | CO2e_DE | 0.063155 | MtonCO2eq/PJ | Factores de emisión Gases licuado de petróleo: Directrices de IPCC 2006, Volumen 2, Capítulo 2, Cuadros 2.2, 2.3, 2.4 y 2.5. https://www.ipcc-nggip.iges.or.jp/public/2006gl/spanish/pdf/2_Volume2/V2_2_Ch2_Stationary_Combustion.pdf Potencial de calentamiento global: https://erce.energy/erceipccsixthassessment/
T5GSLCOM | CO2e_DE | 0.069543 | MtonCO2eq/PJ | Factores de emisión Gasolina para motores: Directrices de IPCC 2006, Volumen 2, Capítulo 2, Cuadros 2.2, 2.3, 2.4 y 2.5. https://www.ipcc-nggip.iges.or.jp/public/2006gl/spanish/pdf/2_Volume2/V2_2_Ch2_Stationary_Combustion.pdf Potencial de calentamiento global: https://erce.energy/erceipccsixthassessment/
T5DSLCOM | CO2e_DE | 0.074343 | MtonCO2eq/PJ | Factores de emisión Diesel oil: Directrices de IPCC 2006, Volumen 2, Capítulo 2, Cuadros 2.2, 2.3, 2.4 y 2.5. https://www.ipcc-nggip.iges.or.jp/public/2006gl/spanish/pdf/2_Volume2/V2_2_Ch2_Stationary_Combustion.pdf Potencial de calentamiento global: https://erce.energy/erceipccsixthassessment/
T5KERCOM | CO2e_DE | 0.072143 | MtonCO2eq/PJ | Factores de emisión otro queroseno: Directrices de IPCC 2006, Volumen 2, Capítulo 2, Cuadros 2.2, 2.3, 2.4 y 2.5. https://www.ipcc-nggip.iges.or.jp/public/2006gl/spanish/pdf/2_Volume2/V2_2_Ch2_Stationary_Combustion.pdf Potencial de calentamiento global: https://erce.energy/erceipccsixthassessment/
T5FOICOM | CO2e_DE | 0.077643 | MtonCO2eq/PJ | Factores de emisión Fuel Oil residual: Directrices de IPCC 2006, Volumen 2, Capítulo 2, Cuadros 2.2, 2.3, 2.4 y 2.5. https://www.ipcc-nggip.iges.or.jp/public/2006gl/spanish/pdf/2_Volume2/V2_2_Ch2_Stationary_Combustion.pdf Potencial de calentamiento global: https://erce.energy/erceipccsixthassessment/
T5LPGAGR | CO2e_DE | 0.063155 | MtonCO2eq/PJ | Factores de emisión Gases licuado de petróleo: Directrices de IPCC 2006, Volumen 2, Capítulo 2, Cuadros 2.2, 2.3, 2.4 y 2.5. https://www.ipcc-nggip.iges.or.jp/public/2006gl/spanish/pdf/2_Volume2/V2_2_Ch2_Stationary_Combustion.pdf Potencial de calentamiento global: https://erce.energy/erceipccsixthassessment/
T5ELEAGR | CO2e_DE | 0
T5KERAGR | CO2e_DE | 0.072143 | MtonCO2eq/PJ | Factores de emisión otro queroseno: Directrices de IPCC 2006, Volumen 2, Capítulo 2, Cuadros 2.2, 2.3, 2.4 y 2.5. https://www.ipcc-nggip.iges.or.jp/public/2006gl/spanish/pdf/2_Volume2/V2_2_Ch2_Stationary_Combustion.pdf Potencial de calentamiento global: https://erce.energy/erceipccsixthassessment/
T5FIRAGR | CO2e_DE | 0.00946 | MtonCO2eq/PJ
T5BGSAGR | CO2e_DE | 0
T5DSLAGR | CO2e_DE | 0.074343 | MtonCO2eq/PJ | Factores de emisión Diesel oil: Directrices de IPCC 2006, Volumen 2, Capítulo 2, Cuadros 2.2, 2.3, 2.4 y 2.5. https://www.ipcc-nggip.iges.or.jp/public/2006gl/spanish/pdf/2_Volume2/V2_2_Ch2_Stationary_Combustion.pdf Potencial de calentamiento global: https://erce.energy/erceipccsixthassessment/
PPGTDSL | CO2e_PP | 0.0035428 | MtonCO2eq/PJ
PPICEDSL | CO2e_PP | 0.35073 | MtonCO2eq/PJ
PPDDSL | CO2e_PP | 0.3663 | MtonCO2eq/PJ
PPCOA | CO2e_PP | 0.36891 | MtonCO2eq/PJ
PPNGS | CO2e_PP | 0.10469 | MtonCO2eq/PJ
PPFOI | CO2e_PP | 0.16338 | MtonCO2eq/PJ
PPCOK | CO2e_PP | 0.34407 | MtonCO2eq/PJ
PPDLPG | CO2e_PP | 0.26122 | MtonCO2eq/PJ
PPGTGLP | CO2e_PP | 0.13943 | MtonCO2eq/PJ
LU_FORLAT | CO2e_LULUCF | -4.2819
LU_FORCON | CO2e_LULUCF | -4.2819
LU_FORMAN | CO2e_LULUCF | -4.2819
LU_CUL | CO2e_LULUCF | 1.8784
LU_ABO | CO2e_LULUCF | 0
LU_PAS | CO2e_LULUCF | 3.0096
LU_ASE | CO2e_LULUCF | 5.2933
NS_LU_FOR_PER | CO2e_LULUCF | -4.1929
NS_LU_FOR_CON | CO2e_LULUCF | -26.8694
NS_LU_CUL_PER | CO2e_LULUCF | -0.37022
NS_LU_CUL_CON | CO2e_LULUCF | 102.8344
NS_LU_PAS_PER | CO2e_LULUCF | 0.016676
NS_LU_PAS_CON | CO2e_LULUCF | 329.7737

## Externalities
Tech | External Cost | EmissionActivityRatio | EmissionsPenalty | Final Unit
T4DSL_HEA | Health | 0.0096765 | 1000 | M US$ / PJ
T4DSL_LIG | Health | 0.0096765 | 1000 | M US$ / PJ
T4DSL_PRI | Health | 0.0096765 | 1000 | M US$ / PJ
T4DSL_PUB | Health | 0.0096765 | 1000 | M US$ / PJ
T4DSL_TUR | Health | 0.0096765 | 1000 | M US$ / PJ
T4GSL_LIG | Health | 0.0011536 | 1000 | M US$ / PJ
T4GSL_PRI | Health | 0.0011536 | 1000 | M US$ / PJ
T4GSL_PUB | Health | 0.0011536 | 1000 | M US$ / PJ
T4GSL_TUR | Health | 0.0011536 | 1000 | M US$ / PJ
T4LPG_PUB | Health | 0.0058109 | 1000 | M US$ / PJ
DIST_COA | Health | 0.00066765 | 1000 | M US$ / PJ
DIST_NGS | Health | 1.5358e-05 | 1000 | M US$ / PJ
T5FIRCOM | Health | 0.0014 | 1000 | M US$ / PJ
T5FIRRES | Health | 0.0014 | 1000 | M US$ / PJ
LU_FORLAT | CONVAR | -0.12837 | 1000 | M US$ / Mha
NS_LAT_CON | CONHICK | -0.25121 | 1000 | M US$ / Mha
NS_LAT_CON | REHAB | -0.044199 | 1000 | M US$ / Mha

## Other
Drop some references here
DIST_PCO | CO2e_sources | 0.0934