## GHGs
Tech | Emission | EmissionActivityRatio
DIST_DSL | CO2e_sources | 0.074276 | MtonCO2eq/PJ | Factores de emisión Diesel oil: Directrices de IPCC 2006, Volumen 2, Capítulo 2, Cuadros 2.2, 2.3, 2.4 y 2.5. https://www.ipcc-nggip.iges.or.jp/public/2006gl/spanish/pdf/2_Volume2/V2_2_Ch2_Stationary_Combustion.pdf Potencial de calentamiento global: https://erce.energy/erceipccsixthassessment/
DIST_GSL | CO2e_sources | 0.069543 | MtonCO2eq/PJ | Factores de emisión Fuel Oil residual: Directrices de IPCC 2006, Volumen 2, Capítulo 2, Cuadros 2.2, 2.3, 2.4 y 2.5. https://www.ipcc-nggip.iges.or.jp/public/2006gl/spanish/pdf/2_Volume2/V2_2_Ch2_Stationary_Combustion.pdf Potencial de calentamiento global: https://erce.energy/erceipccsixthassessment/
DIST_NGS | CO2e_sources | 0.056155 | MtonCO2eq/PJ | Factores de emisión Gasolina para motores: Directrices de IPCC 2006, Volumen 2, Capítulo 2, Cuadros 2.2, 2.3, 2.4 y 2.5. https://www.ipcc-nggip.iges.or.jp/public/2006gl/spanish/pdf/2_Volume2/V2_2_Ch2_Stationary_Combustion.pdf Potencial de calentamiento global: https://erce.energy/erceipccsixthassessment/
DIST_LPG | CO2e_sources | 0.063155 | MtonCO2eq/PJ | Factores de emisión Gases licuado de petróleo: Directrices de IPCC 2006, Volumen 2, Capítulo 2, Cuadros 2.2, 2.3, 2.4 y 2.5. https://www.ipcc-nggip.iges.or.jp/public/2006gl/spanish/pdf/2_Volume2/V2_2_Ch2_Stationary_Combustion.pdf Potencial de calentamiento global: https://erce.energy/erceipccsixthassessment/
DIST_COK | CO2e_sources | 0.10705 | MtonCO2eq/PJ | Factores de emisión coque de petróleo: Directrices de IPCC 2006, Volumen 2, Capítulo 2, Cuadros 2.2, 2.3, 2.4 y 2.5. https://www.ipcc-nggip.iges.or.jp/public/2006gl/spanish/pdf/2_Volume2/V2_2_Ch2_Stationary_Combustion.pdf Potencial de calentamiento global: https://erce.energy/erceipccsixthassessment/
DIST_KER | CO2e_sources | 0.071743 | MtonCO2eq/PJ | Factores de emisión otro queroseno: Directrices de IPCC 2006, Volumen 2, Capítulo 2, Cuadros 2.2, 2.3, 2.4 y 2.5. https://www.ipcc-nggip.iges.or.jp/public/2006gl/spanish/pdf/2_Volume2/V2_2_Ch2_Stationary_Combustion.pdf Potencial de calentamiento global: https://erce.energy/erceipccsixthassessment/
DIST_JET | CO2e_sources | 0.071743 | MtonCO2eq/PJ | Factores de emisión gas natural: Directrices de IPCC 2006, Volumen 2, Capítulo 2, Cuadros 2.2, 2.3, 2.4 y 2.5. https://www.ipcc-nggip.iges.or.jp/public/2006gl/spanish/pdf/2_Volume2/V2_2_Ch2_Stationary_Combustion.pdf Potencial de calentamiento global: https://erce.energy/erceipccsixthassessment/
DIST_FIR | CO2e_sources | 0.0019 | MtonCO2eq/PJ | Factores de emisión antracita: Directrices de IPCC 2006, Volumen 2, Capítulo 2, Cuadros 2.2, 2.3, 2.4 y 2.5. https://www.ipcc-nggip.iges.or.jp/public/2006gl/spanish/pdf/2_Volume2/V2_2_Ch2_Stationary_Combustion.pdf Potencial de calentamiento global: https://erce.energy/erceipccsixthassessment/
DIST_CHA | CO2e_sources | 0.00666 | MtonCO2eq/PJ
DIST_BIM | CO2e_sources | 0.0019 | MtonCO2eq/PJ
DIST_BGS | CO2e_sources | 5.45e-05 | MtonCO2eq/PJ
DIST_COA | CO2e_sources | 0.0946 | MtonCO2eq/PJ | IPCC Guidelines Vol 2, Chap 2, tables 2.2, 2.3, 2.4 https://www.ipcc-nggip.iges.or.jp/public/2006gl/pdf/2_Volume2/V2_2_Ch2_Stationary_Combustion.pdf
DIST_FOI | CO2e_sources | 0.077643 | MtonCO2eq/PJ
T5DSLCOM | CO2e_DE | 0.074276 | MtonCO2eq/PJ
T5GSLCOM | CO2e_DE | 0.069543 | MtonCO2eq/PJ
T5LPGCOM | CO2e_DE | 0.063155 | MtonCO2eq/PJ
T5ELECOM | CO2e_DE | 0 | MtonCO2eq/PJ
T5FIRCOM | CO2e_DE | 0.0019 | MtonCO2eq/PJ
T5CHACOM | CO2e_DE | 0.00666 | MtonCO2eq/PJ
T5OPECOM | CO2e_DE | 0 | MtonCO2eq/PJ
T5DSLRES | CO2e_DE | 0.074276 | MtonCO2eq/PJ
T5GSLRES | CO2e_DE | 0.069543 | MtonCO2eq/PJ
T5LPGRES | CO2e_DE | 0.063155 | MtonCO2eq/PJ
T5ELERES | CO2e_DE | 0 | MtonCO2eq/PJ
T5KERRES | CO2e_DE | 0.071743 | MtonCO2eq/PJ
T5FIRRES | CO2e_DE | 0.0019 | MtonCO2eq/PJ
T5CHARES | CO2e_DE | 0.00666 | MtonCO2eq/PJ
T5OPERES | CO2e_DE | 0 | MtonCO2eq/PJ
PPBIM | CO2e_PP | 0.007505 | MtonCO2eq/PJ
PPBGS | CO2e_PP | 0.00021528 | MtonCO2eq/PJ
PPNGS | CO2e_PP | 0.13252 | MtonCO2eq/PJ
PPDSL | CO2e_PP | 0.16935 | MtonCO2eq/PJ
PPFOI | CO2e_PP | 0.18401 | MtonCO2eq/PJ
IMP_R32 | CO2e_HFC | 1 | Adim.
IMP_R125 | CO2e_HFC | 1 | Adim.
IMP_R134A | CO2e_HFC | 1 | Adim.
IMP_R143A | CO2e_HFC | 1 | Adim.
IMP_R227EA | CO2e_HFC | 1 | Adim.
IMP_R236FA | CO2e_HFC | 1 | Adim.
IMP_SUB32 | CO2e_HFC | 1 | Adim.
IMP_SUB125 | CO2e_HFC | 1 | Adim.
IMP_SUB134A | CO2e_HFC | 1 | Adim.
IMP_SUB143A | CO2e_HFC | 1 | Adim.
IMP_SUB227EA | CO2e_HFC | 1 | Adim.
IMP_SUB236FA | CO2e_HFC | 1 | Adim.
LIME | CO2e_LIME | 1 | Adim.
LUBRI | CO2e_LUBRI | 1 | Adim.
PROD_CLK_TRAD | CO2e_CEM | 0.5203 | MtCO2eq/Mt de Clinker
T5DSLINDCEM | CO2e_DE | 0.074276 | MtonCO2eq/PJ
T5GSLINDCEM | CO2e_DE | 0.069543 | MtonCO2eq/PJ
T5NGSINDCEM | CO2e_DE | 0.056155 | MtonCO2eq/PJ
T5ELEINDCEM | CO2e_DE | 0 | MtonCO2eq/PJ
T5HYDINDCEM | CO2e_DE | 0 | MtonCO2eq/PJ
T5COKINDCEM | CO2e_DE | 0.10705 | MtonCO2eq/PJ
T5BIMINDCEM | CO2e_DE | 0.0019 | MtonCO2eq/PJ
T5COAINDCEM | CO2e_DE | 0.0946 | MtonCO2eq/PJ
T5FOIINDCEM | CO2e_DE | 0.077643 | MtonCO2eq/PJ
T5DSLINDBAX | CO2e_DE | 0.074276 | MtonCO2eq/PJ
T5GSLINDBAX | CO2e_DE | 0.069543 | MtonCO2eq/PJ
T5NGSINDBAX | CO2e_DE | 0.056155 | MtonCO2eq/PJ
T5ELEINDBAX | CO2e_DE | 0 | MtonCO2eq/PJ
T5HYDINDBAX | CO2e_DE | 0 | MtonCO2eq/PJ
T5COKINDBAX | CO2e_DE | 0.10705 | MtonCO2eq/PJ
T5BIMINDBAX | CO2e_DE | 0.0019 | MtonCO2eq/PJ
T5COAINDBAX | CO2e_DE | 0.0946 | MtonCO2eq/PJ
T5FOIINDBAX | CO2e_DE | 0.077643 | MtonCO2eq/PJ
T5DSLINDSUM | CO2e_DE | 0.074276 | MtonCO2eq/PJ
T5GSLINDSUM | CO2e_DE | 0.069543 | MtonCO2eq/PJ
T5NGSINDSUM | CO2e_DE | 0.056155 | MtonCO2eq/PJ
T5ELEINDSUM | CO2e_DE | 0 | MtonCO2eq/PJ
T5HYDINDSUM | CO2e_DE | 0 | MtonCO2eq/PJ
T5COKINDSUM | CO2e_DE | 0.10705 | MtonCO2eq/PJ
T5BIMINDSUM | CO2e_DE | 0.0019 | MtonCO2eq/PJ
T5COAINDSUM | CO2e_DE | 0.0946 | MtonCO2eq/PJ
T5FOIINDSUM | CO2e_DE | 0.077643 | MtonCO2eq/PJ
T5DSLINDOTM | CO2e_DE | 0.074276 | MtonCO2eq/PJ
T5GSLINDOTM | CO2e_DE | 0.069543 | MtonCO2eq/PJ
T5NGSINDOTM | CO2e_DE | 0.056155 | MtonCO2eq/PJ
T5ELEINDOTM | CO2e_DE | 0 | MtonCO2eq/PJ
T5HYDINDOTM | CO2e_DE | 0 | MtonCO2eq/PJ
T5COKINDOTM | CO2e_DE | 0.10705 | MtonCO2eq/PJ
T5BIMINDOTM | CO2e_DE | 0.0019 | MtonCO2eq/PJ
T5COAINDOTM | CO2e_DE | 0.0946 | MtonCO2eq/PJ
T5FOIINDOTM | CO2e_DE | 0.077643 | MtonCO2eq/PJ
T5DSLCON | CO2e_DE | 0.074276 | MtonCO2eq/PJ
T5ELECON | CO2e_DE | 0 | MtonCO2eq/PJ
T5GSLCON | CO2e_DE | 0.069543 | MtonCO2eq/PJ
T5FOICON | CO2e_DE | 0.077643 | MtonCO2eq/PJ
T5JETTAE | CO2e_DETRN | 0.071743 | MtonCO2eq/PJ
T5DSLTMA | CO2e_DETRN | 0.074276 | MtonCO2eq/PJ
T5NGSTMA | CO2e_DETRN | 0.056155 | MtonCO2eq/PJ
T5LPGTMA | CO2e_DETRN | 0.063155 | MtonCO2eq/PJ
T5ELETMA | CO2e_DETRN | 0 | MtonCO2eq/PJ
T5HYDTMA | CO2e_DETRN | 0 | MtonCO2eq/PJ
T5FOITMA | CO2e_DETRN | 0.077643 | MtonCO2eq/PJ
T5DSLTRO | CO2e_DETRN | 0.074276 | MtonCO2eq/PJ
T5GSLTRO | CO2e_DETRN | 0.069543 | MtonCO2eq/PJ
T5NGSTRO | CO2e_DETRN | 0.056155 | MtonCO2eq/PJ
T5LPGTRO | CO2e_DETRN | 0.063155 | MtonCO2eq/PJ
T5ELETRO | CO2e_DETRN | 0 | MtonCO2eq/PJ
T5HYDTRO | CO2e_DETRN | 0 | MtonCO2eq/PJ
T5BGSTRO | CO2e_DETRN | 5.45e-05 | MtonCO2eq/PJ
T5OPETRO | CO2e_DETRN | 0 | MtonCO2eq/PJ
T5FOITRO | CO2e_DETRN | 0.077643 | MtonCO2eq/PJ

## Externalities
Tech | External Cost | EmissionActivityRatio | EmissionsPenalty | Final Unit

## Other
Drop some references here
DIST_PCO | CO2e_sources | 0.0934