## Scenarios
Name | Activated | Base | Reference | Based_On | Description
BAU | YES | YES | BAU | ref | -
LTS | YES | NO | LTS | ref | -

## Overall_Parameters
Parameter | Value
Initial_Year_of_Uncertainty | 2025

## Distance_Levers
Scenario | Group_Description | Group_Set | Relative reduction to BAU - distance

## Mode_Shift
Scenario | Transport_Category | Description_Set | Tech_Set | Context | Built-in | Logistic | Linear | R2021 | R2050 | L | C | M | y_ini | v_2030 | v_2040 | v_2050

## Electrical
Scenario | Parameter | Tech_Set | Description Parameter-Set | Built-in Parameter-Set | Linear | Exact_Years | Exact_Values | y_ini | Milestone_Years | Milestone_Value | Unit | Security_Multiplier | Method
LTS | TotalTechnologyAnnualActivityLowerLimit | PPNGS | The minimum production with Natrual gas | YES | YES | intact | intact | 2035 | 2040 | 0 | PJ | 1 | Overwrite ; Interpolate ; Fix_Last
LTS | TotalTechnologyAnnualActivityUpperLimit | PPNGS | The maximum production with Natrual gas | YES | YES | intact | intact | 2035 | 2040 | 0 | PJ | 1.1 | Overwrite ; Interpolate ; Fix_Last
LTS | TotalTechnologyAnnualActivityUpperLimit | PPWNDON | The minimum production with Wind | YES | YES | 2021 ; 2022 ; 2023 ; 2024 ; 2025 ; 2026 ; 2027 ; 2028 ; 2029 ; 2030 ; 2031 ; 2032 ; 2033 ; 2034 ; 2035 ; 2036 ; 2037 ; 2038 | 99999.00 ; 99999.00 ; 99999.00 ; 99999.00 ; 99999.00 ; 1.60 ; 1.60 ; 1.60 ; 2.42 ; 2.87 ; 3.32 ; 3.78 ; 4.23 ; 4.68 ; 5.13 ; 5.59 ; 6.04 ; 6.49 | 2038 | 2055 | 7 | PJ | 1 | Overwrite ; Interpolate ; Fix_Last
LTS | TotalTechnologyAnnualActivityLowerLimit | PPWNDON | The minimum production with Wind | YES | YES | 2021 ; 2022 ; 2023 ; 2024 ; 2025 ; 2026 ; 2027 ; 2028 ; 2029 ; 2030 ; 2031 ; 2032 ; 2033 ; 2034 ; 2035 ; 2036 ; 2037 ; 2038 | 0.95 ; 0.95 ; 0.95 ; 0.95 ; 1.06 ; 0.60 ; 0.60 ; 0.70 ; 2.20 ; 2.61 ; 3.02 ; 3.43 ; 3.84 ; 4.26 ; 4.67 ; 5.08 ; 5.49 ; 5.9 | 2038 | 2055 | 6.7 | PJ | 1 | Overwrite ; Interpolate ; Fix_Last
LTS | TotalAnnualMinCapacityInvestment | STOELE | The max electrical storage | YES | YES | 2021 ; 2022 ; 2023 ; 2024 ; 2025 ; 2026 ; 2027 ; 2028 ; 2029 ; 2030 ; 2031 ; 2032 ; 2033 ; 2034 ; 2035 ; 2036 ; 2037 ; 2038 | 0 ; 0.02 ; 0 ; 0.02 ; 0 ; 0 ; 0 ; 0 ; 0 ; 0.0625 ; 0.0625 ; 0.0625 ; 0.0625 ; 0.0625 ; 0.0625 ; 0.0625 ; 0.0625 ; 0.05 | 2038 | 2055 | 0.0525 | GW | 1 | Overwrite ; Interpolate ; Fix_Last
LTS | TotalTechnologyAnnualActivityUpperLimit | PPPVT | The minimum production with solar | YES | YES | 2021 ; 2022 ; 2023 ; 2024 ; 2025 ; 2026 | 0.60 ; 0.60 ; 0.60 ; 0.93 ; 9999 ; 9999 | 2026 | 2055 | 99999 | PJ | 1 | Overwrite ; Interpolate ; Fix_Last
Note on E1: YES: the indices can be called from the stable_scenario dictionary. NO: the system must generate the fields.
Note on G1: Used for exact values before y_ini
Note on I1: Preceding year of initial year of separation between values

## Occupancy_Rate
Scenario | Group_Description | Group_Set | Relative increase to BAU - occupancy rate

## Tech_Adoption
Scenario | Sector | Transport_Category | Description_Set | Tech_Set | Logistic | Linear | R2021 | R2050 | L | C | M | y_ini | v_2030 | v_2040 | v_2050 | Restriction_Type

## T_Elasticity
Scenario | Parameter | Set | Set_Index | Description_Set | Built-in Parameter-Set | Reference | Method | y_ini | v_2030 | v_2040 | v_2050 | 2021 | 2022 | 2023 | 2024 | 2025 | 2026 | 2027 | 2028 | 2029 | 2030 | 2031 | 2032 | 2033 | 2034 | 2035 | 2036 | 2037 | 2038 | 2039 | 2040 | 2041 | 2042 | 2043 | 2044 | 2045 | 2046 | 2047 | 2048 | 2049 | 2050 | 2051 | 2052 | 2053 | 2054 | 2055

## IPPU
Scenario | Parameter | Set | Set_Index | Description_Set | Built-in Parameter-Set | Reference | Method | y_ini | v_2030 | v_2040 | v_2050 | 2021 | 2022 | 2023 | 2024 | 2025 | 2026 | 2027 | 2028 | 2029 | 2030 | 2031 | 2032 | 2033 | 2034 | 2035 | 2036 | 2037 | 2038 | 2039 | 2040 | 2041 | 2042 | 2043 | 2044 | 2045 | 2046 | 2047 | 2048 | 2049 | 2050 | 2051 | 2052 | 2053 | 2054 | 2055 | 2056 | 2057 | 2058 | 2059 | 2060 | 2061 | 2062 | 2063 | 2064 | 2065 | 2066 | 2067 | 2068 | 2069 | 2070
LTS | InputActivityRatio | CLK_PROD | f | PIUP preformance | YES | None | Exact |  |  |  |  | 0.9304 | 0.9028 | 0.8752 | 0.8476 | 0.82 | 0.796 | 0.772 | 0.748 | 0.724 | 0.7 | 0.7 | 0.7 | 0.7 | 0.7 | 0.7 | 0.7 | 0.7 | 0.7 | 0.7 | 0.7 | 0.7 | 0.7 | 0.7 | 0.7 | 0.7 | 0.7 | 0.7 | 0.7 | 0.7 | 0.7 | 0.7 | 0.7 | 0.7 | 0.7 | 0.7
LTS | InputActivityRatio | RAW_MAT_CEM | f | PIUP preformance | YES | None | Exact |  |  |  |  | 0.0696 | 0.0972 | 0.1248 | 0.1524 | 0.18 | 0.204 | 0.228 | 0.252 | 0.276 | 0.3 | 0.3 | 0.3 | 0.3 | 0.3 | 0.3 | 0.3 | 0.3 | 0.3 | 0.3 | 0.3 | 0.3 | 0.3 | 0.3 | 0.3 | 0.3 | 0.3 | 0.3 | 0.3 | 0.3 | 0.3 | 0.3 | 0.3 | 0.3 | 0.3 | 0.3
LTS | TotalTechnologyAnnualActivityUpperLimit | PROD_CLK_TRAD | t | PIUP restrictions | YES | None | Exact |  |  |  |  | 0.7016 | 0.6818 | 0.6621 | 0.6422 | 0.6223 | 0.6044 | 0.5864 | 0.5683 | 0.5503 | 0.5323 | 0.5325 | 0.5327 | 0.533 | 0.5332 | 0.5335 | 0.5341 | 0.5346 | 0.5351 | 0.5357 | 0.5362 | 0.5369 | 0.5376 | 0.5383 | 0.5391 | 0.5398 | 0.5405 | 0.5412 | 0.5419 | 0.5427 | 0.5434 | 0.5441 | 0.5448 | 0.5455 | 0.5462 | 0.5469
LTS | TotalTechnologyAnnualActivityUpperLimit | IMP_STOR | t | PIUP restrictions | YES | None | Exact |  |  |  |  | 0 | 0 | 0 | 0 | 0 | 0 | 0 | 0 | 0 | 0 | 0 | 0 | 0 | 0 | 0 | 0 | 0 | 0 | 0 | 0 | 0 | 0 | 0 | 0 | 0 | 0 | 0 | 0 | 0 | 0 | 0 | 0 | 0 | 0 | 0
LTS | CapitalCost | PROD_CEM | t | PIUP costs | YES | None | Exact |  |  |  |  | 0 | 0.67121 | 1.3402 | 2.0071 | 2.6718 | 3.3385 | 4.0047 | 4.6703 | 5.3355 | 6.0001 | 6.6637 | 7.3267 | 7.989 | 8.6508 | 9.3119 | 9.967 | 10.6207 | 11.2731 | 11.9243 | 12.5741 | 13.2181 | 13.8603 | 14.5009 | 15.1397 | 15.7769 | 16.4127 | 17.0468 | 17.6792 | 18.31 | 18.9392 | 0 | 0 | 0 | 0 | 0
LTS | FixedCost | PROD_CLK_TRAD | t | PIUP costs | YES | None | Exact |  |  |  |  | 20.7237 | 23.2626 | 25.9552 | 28.8167 | 31.8641 | 33.9956 | 36.2587 | 38.6661 | 41.2322 | 43.9732 | 43.9732 | 43.9732 | 43.9732 | 43.9732 | 43.9732 | 43.9732 | 43.9732 | 43.9732 | 43.9732 | 43.9732 | 43.9732 | 43.9732 | 43.9732 | 43.9732 | 43.9732 | 43.9732 | 43.9732 | 43.9732 | 43.9732 | 43.9732 | 43.9732 | 43.9732 | 43.9732 | 43.9732 | 43.9732
LTS | VariableCost | PROD_CLK_TRAD | t | PIUP costs | YES | None | Exact |  |  |  |  | 26.4069 | 26.0391 | 25.652 | 25.2437 | 24.8121 | 24.0467 | 23.235 | 22.3724 | 21.4538 | 20.4736 | 20.4736 | 20.4736 | 20.4736 | 20.4736 | 20.4736 | 20.4736 | 20.4736 | 20.4736 | 20.4736 | 20.4736 | 20.4736 | 20.4736 | 20.4736 | 20.4736 | 20.4736 | 20.4736 | 20.4736 | 20.4736 | 20.4736 | 20.4736 | 20.4736 | 20.4736 | 20.4736 | 20.4736 | 20.4736
LTS | CapitalCost | T5DSLINDBAX | t | PIUP costs | YES | None | Exact |  |  |  |  | 0 | 0 | 0 | 0 | 0 | 0.038524 | 0.080957 | 0.12796 | 0.18034 | 0.23914 | 0.28216 | 0.32386 | 0.36434 | 0.40369 | 0.44199 | 0.47762 | 0.51218 | 0.54576 | 0.57843 | 0.61027 | 0.6348 | 0.65813 | 0.68036 | 0.70157 | 0.72181 | 0.73913 | 0.75562 | 0.77132 | 0.7863 | 0.80061 | 0 | 0 | 0 | 0 | 0
LTS | CapitalCost | T5FOIINDBAX | t | PIUP costs | YES | None | Exact |  |  |  |  | 0 | 0 | 0 | 0 | 0 | 0.038524 | 0.080957 | 0.12796 | 0.18034 | 0.23914 | 0.28216 | 0.32386 | 0.36434 | 0.40369 | 0.44199 | 0.47762 | 0.51218 | 0.54576 | 0.57843 | 0.61027 | 0.6348 | 0.65813 | 0.68036 | 0.70157 | 0.72181 | 0.73913 | 0.75562 | 0.77132 | 0.7863 | 0.80061 | 0 | 0 | 0 | 0 | 0
LTS | CapitalCost | T5GSLINDBAX | t | PIUP costs | YES | None | Exact |  |  |  |  | 0 | 0 | 0 | 0 | 0 | 0.038524 | 0.080957 | 0.12796 | 0.18034 | 0.23914 | 0.28216 | 0.32386 | 0.36434 | 0.40369 | 0.44199 | 0.47762 | 0.51218 | 0.54576 | 0.57843 | 0.61027 | 0.6348 | 0.65813 | 0.68036 | 0.70157 | 0.72181 | 0.73913 | 0.75562 | 0.77132 | 0.7863 | 0.80061 | 0 | 0 | 0 | 0 | 0
LTS | CapitalCost | T5BIMINDSUM | t | PIUP costs | YES | None | Exact |  |  |  |  | 0 | 0 | 0 | 0 | 0 | 0.13079 | 0.25828 | 0.3827 | 0.50422 | 0.62304 | 0.73785 | 0.84989 | 0.95935 | 1.0664 | 1.1712 | 1.2689 | 1.3641 | 1.457 | 1.5476 | 1.6363 | 1.7172 | 1.796 | 1.873 | 1.9482 | 2.0218 | 2.0893 | 2.1554 | 2.2201 | 2.2837 | 2.3461 | 0 | 0 | 0 | 0 | 0
LTS | CapitalCost | T5DSLINDSUM | t | PIUP costs | YES | None | Exact |  |  |  |  | 0 | 0 | 0 | 0 | 0 | 0.13079 | 0.25828 | 0.3827 | 0.50422 | 0.62304 | 0.73785 | 0.84989 | 0.95935 | 1.0664 | 1.1712 | 1.2689 | 1.3641 | 1.457 | 1.5476 | 1.6363 | 1.7172 | 1.796 | 1.873 | 1.9482 | 2.0218 | 2.0893 | 2.1554 | 2.2201 | 2.2837 | 2.3461 | 0 | 0 | 0 | 0 | 0
LTS | CapitalCost | T5FOIINDSUM | t | PIUP costs | YES | None | Exact |  |  |  |  | 0 | 0 | 0 | 0 | 0 | 0.13079 | 0.25828 | 0.3827 | 0.50422 | 0.62304 | 0.73785 | 0.84989 | 0.95935 | 1.0664 | 1.1712 | 1.2689 | 1.3641 | 1.457 | 1.5476 | 1.6363 | 1.7172 | 1.796 | 1.873 | 1.9482 | 2.0218 | 2.0893 | 2.1554 | 2.2201 | 2.2837 | 2.3461 | 0 | 0 | 0 | 0 | 0
LTS | CapitalCost | T5GSLINDSUM | t | PIUP costs | YES | None | Exact |  |  |  |  | 0 | 0 | 0 | 0 | 0 | 0.13079 | 0.25828 | 0.3827 | 0.50422 | 0.62304 | 0.73785 | 0.84989 | 0.95935 | 1.0664 | 1.1712 | 1.2689 | 1.3641 | 1.457 | 1.5476 | 1.6363 | 1.7172 | 1.796 | 1.873 | 1.9482 | 2.0218 | 2.0893 | 2.1554 | 2.2201 | 2.2837 | 2.3461 | 0 | 0 | 0 | 0 | 0
LTS | CapitalCost | T5DSLINDOTM | t | PIUP costs | YES | None | Exact |  |  |  |  | 0 | 0 | 0 | 0 | 0 | 0.082945 | 0.16418 | 0.2438 | 0.3219 | 0.39857 | 0.47316 | 0.54627 | 0.61801 | 0.68845 | 0.75767 | 0.8231 | 0.88714 | 0.94988 | 1.0114 | 1.0718 | 1.128 | 1.183 | 1.2369 | 1.2899 | 1.3419 | 1.3906 | 1.4385 | 1.4856 | 1.5319 | 1.5776 | 0 | 0 | 0 | 0 | 0
LTS | CapitalCost | T5ELEINDOTM | t | PIUP costs | YES | None | Exact |  |  |  |  | 0 | 0 | 0 | 0 | 0 | 0.082945 | 0.16418 | 0.2438 | 0.3219 | 0.39857 | 0.47316 | 0.54627 | 0.61801 | 0.68845 | 0.75767 | 0.8231 | 0.88714 | 0.94988 | 1.0114 | 1.0718 | 1.128 | 1.183 | 1.2369 | 1.2899 | 1.3419 | 1.3906 | 1.4385 | 1.4856 | 1.5319 | 1.5776 | 0 | 0 | 0 | 0 | 0
LTS | CapitalCost | T5FOIINDOTM | t | PIUP costs | YES | None | Exact |  |  |  |  | 0 | 0 | 0 | 0 | 0 | 0.082945 | 0.16418 | 0.2438 | 0.3219 | 0.39857 | 0.47316 | 0.54627 | 0.61801 | 0.68845 | 0.75767 | 0.8231 | 0.88714 | 0.94988 | 1.0114 | 1.0718 | 1.128 | 1.183 | 1.2369 | 1.2899 | 1.3419 | 1.3906 | 1.4385 | 1.4856 | 1.5319 | 1.5776 | 0 | 0 | 0 | 0 | 0
LTS | CapitalCost | T5GSLINDOTM | t | PIUP costs | YES | None | Exact |  |  |  |  | 0 | 0 | 0 | 0 | 0 | 0.082945 | 0.16418 | 0.2438 | 0.3219 | 0.39857 | 0.47316 | 0.54627 | 0.61801 | 0.68845 | 0.75767 | 0.8231 | 0.88714 | 0.94988 | 1.0114 | 1.0718 | 1.128 | 1.183 | 1.2369 | 1.2899 | 1.3419 | 1.3906 | 1.4385 | 1.4856 | 1.5319 | 1.5776 | 0 | 0 | 0 | 0 | 0
LTS | CapitalCost | T5NGSINDOTM | t | PIUP costs | YES | None | Exact |  |  |  |  | 0 | 0 | 0 | 0 | 0 | 0.082945 | 0.16418 | 0.2438 | 0.3219 | 0.39857 | 0.47316 | 0.54627 | 0.61801 | 0.68845 | 0.75767 | 0.8231 | 0.88714 | 0.94988 | 1.0114 | 1.0718 | 1.128 | 1.183 | 1.2369 | 1.2899 | 1.3419 | 1.3906 | 1.4385 | 1.4856 | 1.5319 | 1.5776 | 0 | 0 | 0 | 0 | 0
Note on E1: No es necesario porque el cambio es muy simple
Note on F1: Llenar YES si ya existe el parámetro. Si el parámetro no existe, no funciona. Por favor hacer la estructura completa desde el inicio.

## SmartGrid
Scenario | Parameter | Tech_Set | Description Parameter-Set | Built-in Parameter-Set | Reference | Method | y_ini | Milestone_Years | Milestone_Value | 2021 | 2022 | 2023 | 2024 | 2025 | 2026 | 2027 | 2028 | 2029 | 2030 | 2031 | 2032 | 2033 | 2034 | 2035 | 2036 | 2037 | 2038 | 2039 | 2040 | 2041 | 2042 | 2043 | 2044 | 2045 | 2046 | 2047 | 2048 | 2049 | 2050 | 2051 | 2052 | 2053 | 2054 | 2055
LTS | InputActivityRatio | ELE_DIST | Improvement of efficiency of distribution network | YES | None | Linear | 2025 | 2050 | 1.08 | bar: 2021 to 2055
LTS | CapitalCost | ELE_DIST | Cost fromimprovement of efficiency of distribution network | YES | None | Exact |  |  |  | 90.17 | 90.17 | 90.17 | 90.17 | 90.17 | 91.4324 | 92.7022 | 93.9722 | 95.2422 | 96.5124 | 97.7826 | 99.0529 | 100.3234 | 101.5939 | 102.8645 | 104.1353 | 105.4061 | 106.6771 | 107.9481 | 109.2193 | 110.4906 | 111.762 | 113.0335 | 114.3052 | 115.577 | 116.8489 | 118.1209 | 119.3931 | 120.6654 | 121.9481 | 121.9481 | 121.9481 | 121.9481 | 121.9481 | 121.9481
LTS | FixedCost | T5ELECOM | Cost for efficiency program in commercial sector | YES | None | Exact |  |  |  | 0 | 0 | 0 | 0 | 0 | 0.015069 | 0.030138 | 0.045207 | 0.060276 | 0.075345 | 0.071283 | 0.067221 | 0.063159 | 0.059098 | 0.055036 | 0.051413 | 0.047789 | 0.044166 | 0.040543 | 0.036919 | 0.033699 | 0.030479 | 0.027258 | 0.024038 | 0.020818 | 0.017962 | 0.015106 | 0.01225 | 0.0093935 | 0.0065374 | 0.0052299 | 0.0039224 | 0.002615 | 0.0013075 | 0
LTS | FixedCost | T5ELERES | Cost for efficiency program in residential sector | YES | None | Exact |  |  |  | 0 | 0 | 0 | 0 | 0 | 0.2495 | 0.499 | 0.7485 | 0.998 | 1.2475 | 1.2673 | 1.2872 | 1.307 | 1.3268 | 1.3467 | 1.3702 | 1.3937 | 1.4171 | 1.4406 | 1.4641 | 1.4788 | 1.4935 | 1.5083 | 1.523 | 1.5377 | 1.5481 | 1.5586 | 1.5691 | 1.5796 | 1.5901 | 1.6305 | 1.6709 | 1.7112 | 1.7516 | 1.792
LTS | CapitalCost | T5ELECOM | Cost for unit replacement with efficient ones | YES | None | Exact |  |  |  | 38.4959 | 39.3503 | 40.2047 | 41.0591 | 41.9135 | 42.7628 | 43.612 | 44.4613 | 45.3106 | 46.1599 | 46.9903 | 47.8208 | 48.6513 | 49.4817 | 50.3122 | 51.113 | 51.9138 | 52.7146 | 53.5154 | 54.3162 | 55.0846 | 55.8531 | 56.6215 | 57.3899 | 58.1583 | 58.897 | 59.6358 | 60.3745 | 61.1133 | 61.852 | 61.852 | 61.852 | 61.852 | 61.852 | 61.852
LTS | CapitalCost | T5LPGRES | Cost for unit replacement with efficient ones | YES | None | Exact |  |  |  | 0.048106 | 0.048091 | 0.048075 | 0.04806 | 0.048045 | 0.047606 | 0.047167 | 0.046728 | 0.046289 | 0.04585 | 0.045789 | 0.045728 | 0.045666 | 0.045605 | 0.045544 | 0.045484 | 0.045425 | 0.045365 | 0.045305 | 0.045246 | 0.04514 | 0.045035 | 0.044929 | 0.044824 | 0.044718 | 0.044666 | 0.044614 | 0.044562 | 0.044509 | 0.044457 | 0.044457 | 0.044457 | 0.044457 | 0.044457 | 0.044457
LTS | CapitalCost | T5ELERES | Cost for unit replacement with efficient ones | YES | None | Exact |  |  |  | 67.1909 | 68.1402 | 69.0894 | 70.0387 | 70.988 | 71.6369 | 72.2858 | 72.9347 | 73.5837 | 74.2326 | 74.4267 | 74.6208 | 74.8149 | 75.009 | 75.2031 | 75.4315 | 75.6599 | 75.8883 | 76.1167 | 76.345 | 76.5616 | 76.7781 | 76.9946 | 77.2112 | 77.4277 | 77.8443 | 78.2609 | 78.6776 | 79.0942 | 79.5108 | 79.5108 | 79.5108 | 79.5108 | 79.5108 | 79.5108
LTS | TotalTechnologyAnnualActivityUpperLimit | LCM_HOUSE | Increase the share of low-carbon materials for the construction of new residential buildings to at least 50% | YES | None | Exact |  |  |  | 0 | 0 | 0 | 0 | 0 | 0 | 0 | 0 | 0 | 0 | 0 | 0 | 0 | 0 | 0 | 0 | 0 | 0 | 0 | 0 | 0.13207 | 0.26415 | 0.39622 | 0.52829 | 0.66037 | 0.79244 | 0.92452 | 1.0566 | 1.1887 | 1.3207 | 1.3207 | 1.3207 | 1.3207 | 1.3207 | 1.3207
LTS | TotalTechnologyAnnualActivityLowerLimit | LCM_HOUSE | Increase the share of low-carbon materials for the construction of new residential buildings to at least 50% | YES | None | Exact |  |  |  | 0 | 0 | 0 | 0 | 0 | 0 | 0 | 0 | 0 | 0 | 0 | 0 | 0 | 0 | 0 | 0 | 0 | 0 | 0 | 0 | 0.088049 | 0.1761 | 0.26415 | 0.3522 | 0.44025 | 0.52829 | 0.61634 | 0.70439 | 0.79244 | 0.88049 | 0.88049 | 0.88049 | 0.88049 | 0.88049 | 0.88049
LTS | EmissionActivityRatio | T5DSLTRO |  | YES | None | Exact_Multiplier |  |  |  | 1 | 0.99448 | 0.98901 | 0.98361 | 0.97826 | 0.9544 | 0.93168 | 0.91001 | 0.88933 | 0.86957 | 0.86022 | 0.85106 | 0.84211 | 0.83333 | 0.82474 | 0.81633 | 0.80808 | 0.8 | 0.79208 | 0.78431 | 0.7767 | 0.76923 | 0.7619 | 0.75472 | 0.74766 | 0.74074 | 0.73394 | 0.72727 | 0.72072 | 0.71429 | 0.928 | 0.924 | 0.92 | 0.92 | 0.92
LTS | EmissionActivityRatio | T5GSLTRO |  | YES | None | Exact_Multiplier |  |  |  | 1 | 0.99448 | 0.98901 | 0.98361 | 0.97826 | 0.9544 | 0.93168 | 0.91001 | 0.88933 | 0.86957 | 0.86022 | 0.85106 | 0.84211 | 0.83333 | 0.82474 | 0.81633 | 0.80808 | 0.8 | 0.79208 | 0.78431 | 0.7767 | 0.76923 | 0.7619 | 0.75472 | 0.74766 | 0.74074 | 0.73394 | 0.72727 | 0.72072 | 0.71429 | 0.928 | 0.924 | 0.92 | 0.92 | 0.92
BAU | EmissionActivityRatio | T5DSLTRO |  | YES | None | Exact_Multiplier |  |  |  | 1 | 0.99448 | 0.98901 | 0.98361 | 0.97826 | 0.97297 | 0.96774 | 0.96257 | 0.95745 | 0.95238 | 0.94118 | 0.93023 | 0.91954 | 0.90909 | 0.89888 | 0.88889 | 0.87912 | 0.86957 | 0.86022 | 0.85106 | 0.84211 | 0.83333 | 0.82474 | 0.81633 | 0.80808 | 0.8 | 0.79208 | 0.78431 | 0.7767 | 0.76923 | 0.928 | 0.924 | 0.92 | 0.92 | 0.92
BAU | EmissionActivityRatio | T5GSLTRO |  | YES | None | Exact_Multiplier |  |  |  | 1 | 0.99448 | 0.98901 | 0.98361 | 0.97826 | 0.97297 | 0.96774 | 0.96257 | 0.95745 | 0.95238 | 0.94118 | 0.93023 | 0.91954 | 0.90909 | 0.89888 | 0.88889 | 0.87912 | 0.86957 | 0.86022 | 0.85106 | 0.84211 | 0.83333 | 0.82474 | 0.81633 | 0.80808 | 0.8 | 0.79208 | 0.78431 | 0.7767 | 0.76923 | 0.928 | 0.924 | 0.92 | 0.92 | 0.92
[9 empty] | LTS | 1 | 1.0056 | 1.0111 | 1.0167 | 1.0222 | 1.0478 | 1.0733 | 1.0989 | 1.1244 | 1.15 | 1.1625 | 1.175 | 1.1875 | 1.2 | 1.2125 | 1.225 | 1.2375 | 1.25 | 1.2625 | 1.275 | 1.2875 | 1.3 | 1.3125 | 1.325 | 1.3375 | 1.35 | 1.3625 | 1.375 | 1.3875 | 1.4
[9 empty] | BAU | 1 | 1.0056 | 1.0111 | 1.0167 | 1.0222 | 1.0278 | 1.0333 | 1.0389 | 1.0444 | 1.05 | 1.0625 | 1.075 | 1.0875 | 1.1 | 1.1125 | 1.125 | 1.1375 | 1.15 | 1.1625 | 1.175 | 1.1875 | 1.2 | 1.2125 | 1.225 | 1.2375 | 1.25 | 1.2625 | 1.275 | 1.2875 | 1.3
[10 empty] | El BAU ya tiene cierto grado de accion, eso esta bien? Por que el BAU no son todos unos? | [8 empty] | 0.015 | [19 empty] | 0.01
[10 empty] | Se mantiene igual entre 2021 y 2025 | [8 empty] | 0.005 | [19 empty] | 0.015
Se cambia la formula antigua por una interpolacion lineal para evitar gradas
Note on H1: Preceding year of initial year of separation between values
Note on J2: Susana Solorzano Jiménez: limite superior de países de la OCDE, en pérdidas técnicas [Dimensionando las pérdidas de electricidad en los sistemas de transmisión y distribución en América Latina y el Caribe]
Note on J4: Susana Solorzano Jiménez: limite superior de países de la OCDE, en pérdidas técnicas [Dimensionando las pérdidas de electricidad en los sistemas de transmisión y distribución en América Latina y el Caribe]
Note on J5: Susana Solorzano Jiménez: limite superior de países de la OCDE, en pérdidas técnicas [Dimensionando las pérdidas de electricidad en los sistemas de transmisión y distribución en América Latina y el Caribe]
Note on J6: Susana Solorzano Jiménez: limite superior de países de la OCDE, en pérdidas técnicas [Dimensionando las pérdidas de electricidad en los sistemas de transmisión y distribución en América Latina y el Caribe]
Note on J7: Susana Solorzano Jiménez: limite superior de países de la OCDE, en pérdidas técnicas [Dimensionando las pérdidas de electricidad en los sistemas de transmisión y distribución en América Latina y el Caribe]
Note on J8: Susana Solorzano Jiménez: limite superior de países de la OCDE, en pérdidas técnicas [Dimensionando las pérdidas de electricidad en los sistemas de transmisión y distribución en América Latina y el Caribe]

## Efficiency
Scenario | Parameter | Set | Set_Index | Description_Set | Built-in Parameter-Set | Reference | Method | y_ini | v_2030 | v_2040 | v_2050 | 2021 | 2022 | 2023 | 2024 | 2025 | 2026 | 2027 | 2028 | 2029 | 2030 | 2031 | 2032 | 2033 | 2034 | 2035 | 2036 | 2037 | 2038 | 2039 | 2040 | 2041 | 2042 | 2043 | 2044 | 2045 | 2046 | 2047 | 2048 | 2049 | 2050 | 2051 | 2052 | 2053 | 2054 | 2055
LTS | SpecifiedAnnualDemand | E5COMDSL | f | Demand Commercial Diesel | YES | None | Exact |  |  |  |  | 0.16925 | 0.16497 | 0.18513 | 0.18542 | 0.18571 | 0.18596 | 0.18621 | 0.18647 | 0.18672 | 0.18698 | 0.18726 | 0.18754 | 0.18782 | 0.18811 | 0.18839 | 0.18874 | 0.18908 | 0.18943 | 0.18978 | 0.19012 | 0.19053 | 0.19094 | 0.19135 | 0.19175 | 0.19216 | 0.19261 | 0.19307 | 0.19352 | 0.19397 | 0.19443 | 0.19488 | 0.19534 | 0.19579 | 0.19625 | 0.19671
LTS | SpecifiedAnnualDemand | E5COMGSL | f | Demand Commercial Gasoline | YES | None | Exact |  |  |  |  | 0.02444 | 0.15153 | 0.14358 | 0.14381 | 0.14403 | 0.14423 | 0.14442 | 0.14462 | 0.14482 | 0.14501 | 0.14523 | 0.14545 | 0.14567 | 0.14589 | 0.14611 | 0.14638 | 0.14665 | 0.14692 | 0.14719 | 0.14745 | 0.14777 | 0.14809 | 0.1484 | 0.14872 | 0.14904 | 0.14939 | 0.14974 | 0.15009 | 0.15044 | 0.15079 | 0.15115 | 0.1515 | 0.15185 | 0.15221 | 0.15256
LTS | SpecifiedAnnualDemand | E5COMLPG | f | Demand Commercial LPG | YES | None | Exact |  |  |  |  | 1.9185 | 2.2668 | 2.3646 | 2.3682 | 2.3719 | 2.3751 | 2.3784 | 2.3816 | 2.3849 | 2.3881 | 2.3917 | 2.3953 | 2.3989 | 2.4026 | 2.4062 | 2.4106 | 2.415 | 2.4194 | 2.4239 | 2.4283 | 2.4335 | 2.4387 | 2.4439 | 2.4491 | 2.4543 | 2.4601 | 2.4659 | 2.4717 | 2.4775 | 2.4833 | 2.4891 | 2.4949 | 2.5007 | 2.5066 | 2.5124
LTS | SpecifiedAnnualDemand | E5COMELE | f | Demand Commercial Electric | YES | None | Exact |  |  |  |  | 4.7909 | 5.036 | 5.2968 | 5.3358 | 5.3749 | 5.3917 | 5.4086 | 5.4255 | 5.4423 | 5.4592 | 5.5072 | 5.5552 | 5.6032 | 5.6512 | 5.6992 | 5.7469 | 5.7947 | 5.8424 | 5.8901 | 5.9379 | 5.9861 | 6.0343 | 6.0825 | 6.1307 | 6.1789 | 6.2286 | 6.2784 | 6.3282 | 6.3779 | 6.4277 | 6.4805 | 6.5333 | 6.5861 | 6.639 | 6.6918
LTS | SpecifiedAnnualDemand | E5COMFIR | f | Demand Commercial Firewood | YES | None | Exact |  |  |  |  | 1.2831 | 1.2831 | 0.92383 | 0.92383 | 0.92383 | 0.92383 | 0.92383 | 0.92383 | 0.92383 | 0.92383 | 0.92383 | 0.92383 | 0.92383 | 0.92383 | 0.92383 | 0.92383 | 0.92383 | 0.92383 | 0.92383 | 0.92383 | 0.92383 | 0.92383 | 0.92383 | 0.92383 | 0.92383 | 0.92383 | 0.92383 | 0.92383 | 0.92383 | 0.92383 | 0.92383 | 0.92383 | 0.92383 | 0.92383 | 0.92383
LTS | SpecifiedAnnualDemand | E5COMCHA | f | Demand Commercial Charcoal | YES | None | Exact |  |  |  |  | 0.15764 | 0.15703 | 0.15886 | 0.15886 | 0.15886 | 0.15886 | 0.15886 | 0.15886 | 0.15886 | 0.15886 | 0.15886 | 0.15886 | 0.15886 | 0.15886 | 0.15886 | 0.15886 | 0.15886 | 0.15886 | 0.15886 | 0.15886 | 0.15886 | 0.15886 | 0.15886 | 0.15886 | 0.15886 | 0.15886 | 0.15886 | 0.15886 | 0.15886 | 0.15886 | 0.15886 | 0.15886 | 0.15886 | 0.15886 | 0.15886
LTS | SpecifiedAnnualDemand | E5COMOPE | f | Demand Commercial Other non-energy petroleum products | YES | None | Exact |  |  |  |  | 0 | 0 | 0 | 0 | 0 | 0 | 0 | 0 | 0 | 0 | 0 | 0 | 0 | 0 | 0 | 0 | 0 | 0 | 0 | 0 | 0 | 0 | 0 | 0 | 0 | 0 | 0 | 0 | 0 | 0 | 0 | 0 | 0 | 0 | 0
LTS | SpecifiedAnnualDemand | E5COMNGS | f | Demand Commercial Natural Gas | YES | None | Exact |  |  |  |  | 0 | 4.123 | 4.756 | 4.7634 | 4.7707 | 4.7772 | 4.7838 | 4.7903 | 4.7968 | 4.8033 | 4.8106 | 4.8179 | 4.8252 | 4.8324 | 4.8397 | 4.8486 | 4.8575 | 4.8664 | 4.8753 | 4.8842 | 4.8947 | 4.9051 | 4.9156 | 4.9261 | 4.9366 | 4.9482 | 4.9599 | 4.9715 | 4.9831 | 4.9948 | 5.0065 | 5.0182 | 5.0299 | 5.0416 | 5.0533
LTS | SpecifiedAnnualDemand | E5RESDSL | f | Demand Residential Diesel | YES | None | Exact |  |  |  |  | 0.20163 | 0.20774 | 0.26029 | 0.26213 | 0.26398 | 0.26584 | 0.26771 | 0.26957 | 0.27144 | 0.2733 | 0.27475 | 0.27619 | 0.27764 | 0.27908 | 0.28052 | 0.28179 | 0.28305 | 0.28431 | 0.28557 | 0.28683 | 0.28765 | 0.28847 | 0.28929 | 0.29011 | 0.29093 | 0.29118 | 0.29143 | 0.29169 | 0.29194 | 0.29219 | 0.29244 | 0.29269 | 0.29295 | 0.2932 | 0.29345
LTS | SpecifiedAnnualDemand | E5RESGSL | f | Demand Residential Gasoline | YES | None | Exact |  |  |  |  | 0.04888 | 0.30245 | 0.28839 | 0.29044 | 0.29248 | 0.29455 | 0.29661 | 0.29868 | 0.30075 | 0.30282 | 0.30442 | 0.30602 | 0.30762 | 0.30922 | 0.31082 | 0.31221 | 0.31361 | 0.31501 | 0.31641 | 0.3178 | 0.31871 | 0.31962 | 0.32053 | 0.32144 | 0.32235 | 0.32263 | 0.3229 | 0.32318 | 0.32346 | 0.32374 | 0.32402 | 0.3243 | 0.32458 | 0.32486 | 0.32514
LTS | SpecifiedAnnualDemand | E5RESLPG | f | Demand Residential LPG | YES | None | Exact |  |  |  |  | 2.7556 | 3.2444 | 3.399 | 3.4231 | 3.4472 | 3.4573 | 3.4674 | 3.4774 | 3.4875 | 3.4976 | 3.5069 | 3.5163 | 3.5256 | 3.5349 | 3.5442 | 3.341 | 3.1379 | 2.9347 | 2.7315 | 2.5283 | 2.3038 | 2.0793 | 1.8547 | 1.6302 | 1.4057 | 1.1711 | 0.93652 | 0.70193 | 0.46734 | 0.23275 | 0.23219 | 0.23162 | 0.23106 | 0.23049 | 0.22993
LTS | SpecifiedAnnualDemand | E5RESELE | f | Demand Residential Electric | YES | None | Exact |  |  |  |  | 4.0439 | 3.8909 | 4.2073 | 4.2384 | 4.2694 | 4.4938 | 4.7182 | 4.9426 | 5.167 | 5.3914 | 5.6738 | 5.9563 | 6.2387 | 6.5211 | 6.8036 | 7.0189 | 7.2343 | 7.4497 | 7.665 | 7.8804 | 8.1104 | 8.3403 | 8.5702 | 8.8002 | 9.0301 | 9.2626 | 9.495 | 9.7275 | 9.96 | 10.1924 | 10.2009 | 10.2093 | 10.2177 | 10.2262 | 10.2346
LTS | SpecifiedAnnualDemand | E5RESKER | f | Demand Residential Kerosen | YES | None | Exact |  |  |  |  | 0.15886 | 1.2037 | 0.084318 | 0.084916 | 0.085514 | 0.085764 | 0.086014 | 0.086264 | 0.086514 | 0.086764 | 0.086859 | 0.086954 | 0.087049 | 0.087144 | 0.087239 | 0.087631 | 0.088024 | 0.088416 | 0.088808 | 0.0892 | 0.089455 | 0.08971 | 0.089965 | 0.090221 | 0.090476 | 0.090554 | 0.090632 | 0.09071 | 0.090789 | 0.090867 | 0.090945 | 0.091024 | 0.091102 | 0.091181 | 0.091259
LTS | SpecifiedAnnualDemand | E5RESFIR | f | Demand Residential Firewood | YES | None | Exact |  |  |  |  | 1.7719 | 1.7719 | 2.1556 | 2.1556 | 2.1556 | 1.94 | 1.7245 | 1.5089 | 1.2934 | 1.0778 | 0.86224 | 0.64668 | 0.43112 | 0.21556 | 0 | 0 | 0 | 0 | 0 | 0 | 0 | 0 | 0 | 0 | 0 | 0 | 0 | 0 | 0 | 0 | 0 | 0 | 0 | 0 | 0
LTS | SpecifiedAnnualDemand | E5RESCHA | f | Demand Residential Charcoal | YES | None | Exact |  |  |  |  | 0.5945 | 0.5945 | 0.59878 | 0.59878 | 0.59878 | 0.5389 | 0.47902 | 0.41915 | 0.35927 | 0.29939 | 0.23951 | 0.17963 | 0.11976 | 0.059878 | 0 | 0 | 0 | 0 | 0 | 0 | 0 | 0 | 0 | 0 | 0 | 0 | 0 | 0 | 0 | 0 | 0 | 0 | 0 | 0 | 0
LTS | SpecifiedAnnualDemand | E5RESOPE | f | Demand Residential Other non-energy petroleum products | YES | None | Exact |  |  |  |  | 0 | 0 | 0 | 0 | 0 | 0 | 0 | 0 | 0 | 0 | 0 | 0 | 0 | 0 | 0 | 0 | 0 | 0 | 0 | 0 | 0 | 0 | 0 | 0 | 0 | 0 | 0 | 0 | 0 | 0 | 0 | 0 | 0 | 0 | 0
LTS | SpecifiedAnnualDemand | E5RESPV | f | Demand Residential Solar | YES | None | Exact |  |  |  |  | 0 | 0 | 0 | 0 | 0 | 0.014276 | 0.028552 | 0.042828 | 0.057104 | 0.07138 | 0.073589 | 0.075797 | 0.078006 | 0.080215 | 0.082424 | 0.084667 | 0.086911 | 0.089154 | 0.091397 | 0.093641 | 0.097708 | 0.10177 | 0.10584 | 0.10991 | 0.11398 | 0.11407 | 0.11417 | 0.11427 | 0.11437 | 0.11447 | 0.11457 | 0.11467 | 0.11476 | 0.11486 | 0.11496
LTS | SpecifiedAnnualDemand | E5TMADSL | f | Demand Transport - Maritime Diesel | YES | None | Exact |  |  |  |  | 0.69 | 0.71 | 0.8 | 0.81535 | 0.83114 | 0.84715 | 0.86315 | 0.87915 | 0.89516 | 0.91116 | 0.929 | 0.94684 | 0.96468 | 0.98253 | 1.0004 | 1.0222 | 1.044 | 1.0658 | 1.0876 | 1.1094 | 1.1351 | 1.1608 | 1.1866 | 1.2123 | 1.238 | 1.2665 | 1.2951 | 1.3236 | 1.3521 | 1.3807 | 1.4098 | 1.4396 | 1.4699 | 1.501 | 1.5326
LTS | SpecifiedAnnualDemand | E5TMANGS | f | Demand Transport - Maritime Natural Gas | YES | None | Exact |  |  |  |  | 0 | 0 | 0 | 0 | 0 | 0 | 0 | 0 | 0 | 0 | 0 | 0 | 0 | 0 | 0 | 0 | 0 | 0 | 0 | 0 | 0 | 0 | 0 | 0 | 0 | 0 | 0 | 0 | 0 | 0 | 0 | 0 | 0 | 0 | 0
LTS | SpecifiedAnnualDemand | E5TMALPG | f | Demand Transport - Maritime LPG | YES | None | Exact |  |  |  |  | 0 | 0 | 0 | 0 | 0 | 0 | 0 | 0 | 0 | 0 | 0 | 0 | 0 | 0 | 0 | 0 | 0 | 0 | 0 | 0 | 0 | 0 | 0 | 0 | 0 | 0 | 0 | 0 | 0 | 0 | 0 | 0 | 0 | 0 | 0
LTS | SpecifiedAnnualDemand | E5TMAELE | f | Demand Transport - Maritime Electric | YES | None | Exact |  |  |  |  | 0 | 0 | 0 | 0 | 0 | 0 | 0 | 0 | 0 | 0 | 0 | 0 | 0 | 0 | 0 | 0 | 0 | 0 | 0 | 0 | 0 | 0 | 0 | 0 | 0 | 0 | 0 | 0 | 0 | 0 | 0 | 0 | 0 | 0 | 0
LTS | SpecifiedAnnualDemand | E5TMAHYD | f | Demand Transport - Maritime Hydrogen | YES | None | Exact |  |  |  |  | 0 | 0 | 0 | 0 | 0 | 0 | 0 | 0 | 0 | 0 | 0 | 0 | 0 | 0 | 0 | 0 | 0 | 0 | 0 | 0 | 0 | 0 | 0 | 0 | 0 | 0 | 0 | 0 | 0 | 0 | 0 | 0 | 0 | 0 | 0
LTS | SpecifiedAnnualDemand | E5TMAFOI | f | Demand Transport - Maritime Fuel Oil | YES | None | Exact |  |  |  |  | 1.81 | 2.71 | 0.5 | 0.50959 | 0.51947 | 0.52947 | 0.53947 | 0.54947 | 0.55947 | 0.56947 | 0.58063 | 0.59178 | 0.60293 | 0.61408 | 0.62523 | 0.63886 | 0.65249 | 0.66613 | 0.67976 | 0.69339 | 0.70946 | 0.72553 | 0.7416 | 0.75767 | 0.77374 | 0.79157 | 0.80941 | 0.82725 | 0.84508 | 0.86292 | 0.88113 | 0.89972 | 0.91871 | 0.9381 | 0.9579
LTS | SpecifiedAnnualDemand | E5TRODSL | f | Demand Transport - Road Diesel | YES | None | Exact |  |  |  |  | 9.3253 | 10.0885 | 10.5588 | 10.7627 | 10.9709 | 11.117 | 11.2202 | 11.2804 | 11.2986 | 11.2646 | 11.2154 | 11.1532 | 11.0511 | 10.9694 | 10.8936 | 10.8066 | 10.7183 | 10.6259 | 10.5695 | 10.511 | 10.5688 | 10.5981 | 10.6425 | 10.6604 | 10.6651 | 10.6759 | 10.6819 | 10.691 | 10.6826 | 10.6546 | 10.9115 | 11.1857 | 11.4769 | 11.771 | 12.057
LTS | SpecifiedAnnualDemand | E5TROGSL | f | Demand Transport - Road Gasoline | YES | None | Exact |  |  |  |  | 20.8665 | 22.5761 | 23.6297 | 24.0827 | 24.5492 | 22.3271 | 20.1948 | 18.1532 | 16.2076 | 14.3658 | 14.1294 | 13.8798 | 13.6434 | 13.368 | 13.0671 | 12.8422 | 12.5905 | 12.3185 | 11.9698 | 11.6068 | 11.3004 | 10.979 | 10.6412 | 10.2869 | 9.9165 | 9.5475 | 9.1551 | 8.7268 | 8.2841 | 7.8277 | 7.9411 | 8.0445 | 8.14 | 8.2395 | 8.3563
LTS | SpecifiedAnnualDemand | E5TRONGS | f | Demand Transport - Road Natural Gas | YES | None | Exact |  |  |  |  | 0 | 0 | 0 | 0 | 0 | 0 | 0 | 0 | 0 | 0 | 0 | 0 | 0 | 0 | 0 | 0 | 0 | 0 | 0 | 0 | 0 | 0 | 0 | 0 | 0 | 0 | 0 | 0 | 0 | 0 | 0 | 0 | 0 | 0 | 0
LTS | SpecifiedAnnualDemand | E5TROLPG | f | Demand Transport - Road LPG | YES | None | Exact |  |  |  |  | 0 | 0 | 0 | 0 | 0 | 0 | 0 | 0 | 0 | 0 | 0 | 0 | 0 | 0 | 0 | 0 | 0 | 0 | 0 | 0 | 0 | 0 | 0 | 0 | 0 | 0 | 0 | 0 | 0 | 0 | 0 | 0 | 0 | 0 | 0
LTS | SpecifiedAnnualDemand | E5TROELE | f | Demand Transport - Road Electric | YES | None | Exact |  |  |  |  | 0 | 0 | 0 | 0 | 0 | 0.10754 | 0.22296 | 0.34642 | 0.47902 | 0.6233 | 0.74828 | 0.8786 | 1.0132 | 1.1529 | 1.2943 | 1.4433 | 1.5972 | 1.7519 | 1.9154 | 2.0813 | 2.2584 | 2.4493 | 2.6269 | 2.8189 | 3.0151 | 3.2274 | 3.4404 | 3.6593 | 3.8833 | 4.1131 | 4.1874 | 4.2634 | 4.3412 | 4.4203 | 4.5012
LTS | SpecifiedAnnualDemand | E5TROHYD | f | Demand Transport - Road Hydrogen | YES | None | Exact |  |  |  |  | 0 | 0 | 0 | 0 | 0 | 0 | 0 | 0 | 0 | 0 | 0 | 0 | 0 | 0 | 0 | 0 | 0 | 0 | 0 | 0 | 0 | 0 | 0 | 0 | 0 | 0 | 0 | 0 | 0 | 0 | 0 | 0 | 0 | 0 | 0
LTS | SpecifiedAnnualDemand | E5TROBGS | f | Demand Transport - Road Biofuel/Biogas | YES | None | Exact |  |  |  |  | 0 | 0 | 0 | 0 | 0 | 0 | 0 | 0 | 0 | 0 | 0 | 0 | 0 | 0 | 0 | 0 | 0 | 0 | 0 | 0 | 0 | 0 | 0 | 0 | 0 | 0 | 0 | 0 | 0 | 0 | 0 | 0 | 0 | 0 | 0
LTS | SpecifiedAnnualDemand | E5TROOPE | f | Demand Transport - Road Other non-energy petroleum products | YES | None | Exact |  |  |  |  | 0 | 0 | 0 | 0 | 0 | 0 | 0 | 0 | 0 | 0 | 0 | 0 | 0 | 0 | 0 | 0 | 0 | 0 | 0 | 0 | 0 | 0 | 0 | 0 | 0 | 0 | 0 | 0 | 0 | 0 | 0 | 0 | 0 | 0 | 0
LTS | SpecifiedAnnualDemand | E5TROFOI | f | Demand Transport - Road Fuel Oil | YES | None | Exact |  |  |  |  | 0.0144 | 0.0156 | 0.016304 | 0.016525 | 0.0169 | 0.029599 | 0.041959 | 0.053963 | 0.065472 | 0.076515 | 0.089026 | 0.10164 | 0.11435 | 0.12696 | 0.13964 | 0.15283 | 0.16607 | 0.17935 | 0.19249 | 0.20568 | 0.19993 | 0.19406 | 0.18791 | 0.18151 | 0.17497 | 0.16867 | 0.1622 | 0.1555 | 0.14865 | 0.14168 | 0.14467 | 0.14772 | 0.15084 | 0.15404 | 0.15728
LTS | SpecifiedAnnualDemand | E5TAEJET | f | Demand Transport - Aero Jet Fuel and others | YES | None | Exact |  |  |  |  | 0.02 | 0.48 | 0.15 | 0.15288 | 0.15584 | 0.15884 | 0.16184 | 0.16484 | 0.16784 | 0.17084 | 0.17419 | 0.17753 | 0.18088 | 0.18422 | 0.18757 | 0.19166 | 0.19575 | 0.19984 | 0.20393 | 0.20802 | 0.21284 | 0.21766 | 0.22248 | 0.2273 | 0.23212 | 0.23747 | 0.24282 | 0.24817 | 0.25352 | 0.25887 | 0.26434 | 0.26992 | 0.27561 | 0.28143 | 0.28737
LTS | SpecifiedAnnualDemand | E5INDCEMDSL | f | Demand Industrial - Cement Diesel | YES | None | Exact |  |  |  |  | 0.0063093 | 0.0063093 | 0.0025237 | 0.0025278 | 0.0025319 | 0.0025177 | 0.0025034 | 0.0024892 | 0.0024749 | 0.0024607 | 0.0024466 | 0.0024325 | 0.0024184 | 0.0024042 | 0.0023901 | 0.0023772 | 0.0023643 | 0.0023514 | 0.0023385 | 0.0023255 | 0.0023133 | 0.002301 | 0.0022887 | 0.0022764 | 0.002264 | 0.0022515 | 0.002239 | 0.0022264 | 0.0022138 | 0.0022012 | 0.0021885 | 0.0021758 | 0.002163 | 0.0021502 | 0.0021373
LTS | SpecifiedAnnualDemand | E5INDCEMGSL | f | Demand Industrial - Cement Gasoline | YES | None | Exact |  |  |  |  | 0 | 0 | 0 | 0 | 0 | 0 | 0 | 0 | 0 | 0 | 0 | 0 | 0 | 0 | 0 | 0 | 0 | 0 | 0 | 0 | 0 | 0 | 0 | 0 | 0 | 0 | 0 | 0 | 0 | 0 | 0 | 0 | 0 | 0 | 0
LTS | SpecifiedAnnualDemand | E5INDCEMNGS | f | Demand Industrial - Cement Natural Gas | YES | None | Exact |  |  |  |  | 0 | 0 | 0 | 0 | 0 | 0 | 0 | 0 | 0 | 0 | 0 | 0 | 0 | 0 | 0 | 0 | 0 | 0 | 0 | 0 | 0 | 0 | 0 | 0 | 0 | 0 | 0 | 0 | 0 | 0 | 0 | 0 | 0 | 0 | 0
LTS | SpecifiedAnnualDemand | E5INDCEMELE | f | Demand Industrial - Cement Electric | YES | None | Exact |  |  |  |  | 0.20446 | 0.18488 | 0.18518 | 0.18578 | 0.18608 | 0.18503 | 0.18399 | 0.18294 | 0.18189 | 0.18084 | 0.17981 | 0.17877 | 0.17774 | 0.1767 | 0.17566 | 0.17471 | 0.17377 | 0.17282 | 0.17187 | 0.17091 | 0.17001 | 0.16911 | 0.16821 | 0.1673 | 0.16639 | 0.16547 | 0.16455 | 0.16363 | 0.1627 | 0.16177 | 0.16084 | 0.15991 | 0.15897 | 0.15803 | 0.15708
LTS | SpecifiedAnnualDemand | E5INDCEMHYD | f | Demand Industrial - Cement Hydrogen | YES | None | Exact |  |  |  |  | 0 | 0 | 0 | 0 | 0 | 0 | 0 | 0 | 0 | 0 | 0 | 0 | 0 | 0 | 0 | 0 | 0 | 0 | 0 | 0 | 0 | 0 | 0 | 0 | 0 | 0 | 0 | 0 | 0 | 0 | 0 | 0 | 0 | 0 | 0
LTS | SpecifiedAnnualDemand | E5INDCEMCOK | f | Demand Industrial - Cement Coke | YES | None | Exact |  |  |  |  | 0 | 0 | 0 | 0 | 0 | 0 | 0 | 0 | 0 | 0 | 0 | 0 | 0 | 0 | 0 | 0 | 0 | 0 | 0 | 0 | 0 | 0 | 0 | 0 | 0 | 0 | 0 | 0 | 0 | 0 | 0 | 0 | 0 | 0 | 0
LTS | SpecifiedAnnualDemand | E5INDCEMBIM | f | Demand Industrial - Cement Biomass | YES | None | Exact |  |  |  |  | 0 | 0 | 0 | 0 | 0 | 0.013865 | 0.027573 | 0.041124 | 0.054518 | 0.067754 | 0.08084 | 0.093769 | 0.10654 | 0.11916 | 0.13162 | 0.14401 | 0.15625 | 0.16834 | 0.18029 | 0.1921 | 0.19109 | 0.19008 | 0.18906 | 0.18804 | 0.18702 | 0.18598 | 0.18495 | 0.18391 | 0.18287 | 0.18183 | 0.18078 | 0.17973 | 0.17867 | 0.17762 | 0.17656
LTS | SpecifiedAnnualDemand | E5INDCEMCOA | f | Demand Industrial - Cement Coal | YES | None | Exact |  |  |  |  | 3.1357 | 2.6247 | 3.4001 | 3.4056 | 3.4111 | 3.3781 | 3.3452 | 3.3124 | 3.2798 | 3.2474 | 3.2153 | 3.1834 | 3.1516 | 3.1199 | 3.0884 | 3.0587 | 3.0291 | 2.9996 | 2.9702 | 2.9409 | 2.9255 | 2.91 | 2.8944 | 2.8788 | 2.8631 | 2.8473 | 2.8315 | 2.8156 | 2.7997 | 2.7837 | 2.7677 | 2.7516 | 2.7354 | 2.7192 | 2.703
LTS | SpecifiedAnnualDemand | E5INDCEMFOI | f | Demand Industrial - Cement Fuel Oil | YES | None | Exact |  |  |  |  | 0.08139 | 0.12492 | 0.07445 | 0.07457 | 0.074691 | 0.074271 | 0.073851 | 0.073431 | 0.07301 | 0.072589 | 0.072174 | 0.071758 | 0.071342 | 0.070925 | 0.070508 | 0.070128 | 0.069748 | 0.069367 | 0.068985 | 0.068602 | 0.068242 | 0.06788 | 0.067517 | 0.067153 | 0.066787 | 0.066419 | 0.06605 | 0.065679 | 0.065307 | 0.064934 | 0.06456 | 0.064185 | 0.063808 | 0.063431 | 0.063052
LTS | SpecifiedAnnualDemand | E5INDBAXDSL | f | Demand Industrial - Bauxite Diesel | YES | None | Exact |  |  |  |  | 0.73188 | 0.75333 | 0.30916 | 0.31724 | 0.32532 | 0.32084 | 0.31573 | 0.30998 | 0.30359 | 0.29657 | 0.28919 | 0.28114 | 0.27243 | 0.26305 | 0.25301 | 0.24317 | 0.23254 | 0.22114 | 0.20896 | 0.196 | 0.20099 | 0.20598 | 0.21097 | 0.21596 | 0.22095 | 0.22657 | 0.23218 | 0.23779 | 0.2434 | 0.24901 | 0.25462 | 0.26023 | 0.26585 | 0.27146 | 0.27707
LTS | SpecifiedAnnualDemand | E5INDBAXGSL | f | Demand Industrial - Bauxite Gasoline | YES | None | Exact |  |  |  |  | 0.00063093 | 0.0025237 | 0.014511 | 0.014891 | 0.01527 | 0.01506 | 0.01482 | 0.01455 | 0.01425 | 0.01392 | 0.013574 | 0.013196 | 0.012787 | 0.012347 | 0.011876 | 0.011414 | 0.010915 | 0.01038 | 0.0098085 | 0.0092002 | 0.0094344 | 0.0096686 | 0.0099029 | 0.010137 | 0.010371 | 0.010635 | 0.010898 | 0.011161 | 0.011425 | 0.011688 | 0.011952 | 0.012215 | 0.012478 | 0.012742 | 0.013005
LTS | SpecifiedAnnualDemand | E5INDBAXNGS | f | Demand Industrial - Bauxite Natural Gas | YES | None | Exact |  |  |  |  | 1.4303 | 0 | 0 | 0 | 0 | 0 | 0 | 0 | 0 | 0 | 0 | 0 | 0 | 0 | 0 | 0 | 0 | 0 | 0 | 0 | 0 | 0 | 0 | 0 | 0 | 0 | 0 | 0 | 0 | 0 | 0 | 0 | 0 | 0 | 0
LTS | SpecifiedAnnualDemand | E5INDBAXELE | f | Demand Industrial - Bauxite Electric | YES | None | Exact |  |  |  |  | 1.4568 | 1.3184 | 1.3538 | 1.3892 | 1.4246 | 1.461 | 1.4973 | 1.5337 | 1.5701 | 1.6065 | 1.6445 | 1.6825 | 1.7204 | 1.7584 | 1.7964 | 1.8409 | 1.8853 | 1.9298 | 1.9743 | 2.0188 | 2.0702 | 2.1216 | 2.173 | 2.2244 | 2.2758 | 2.3336 | 2.3914 | 2.4492 | 2.507 | 2.5648 | 2.6226 | 2.6804 | 2.7382 | 2.7959 | 2.8537
LTS | SpecifiedAnnualDemand | E5INDBAXHYD | f | Demand Industrial - Bauxite Hydrogen | YES | None | Exact |  |  |  |  | 0 | 0 | 0 | 0 | 0 | 0 | 0 | 0 | 0 | 0 | 0 | 0 | 0 | 0 | 0 | 0 | 0 | 0 | 0 | 0 | 0 | 0 | 0 | 0 | 0 | 0 | 0 | 0 | 0 | 0 | 0 | 0 | 0 | 0 | 0
LTS | SpecifiedAnnualDemand | E5INDBAXCOK | f | Demand Industrial - Bauxite Coke | YES | None | Exact |  |  |  |  | 0 | 0 | 0 | 0 | 0 | 0 | 0 | 0 | 0 | 0 | 0 | 0 | 0 | 0 | 0 | 0 | 0 | 0 | 0 | 0 | 0 | 0 | 0 | 0 | 0 | 0 | 0 | 0 | 0 | 0 | 0 | 0 | 0 | 0 | 0
LTS | SpecifiedAnnualDemand | E5INDBAXBIM | f | Demand Industrial - Bauxite Biomass | YES | None | Exact |  |  |  |  | 0 | 0 | 0 | 0 | 0 | 0 | 0 | 0 | 0 | 0 | 0 | 0 | 0 | 0 | 0 | 0 | 0 | 0 | 0 | 0 | 0 | 0 | 0 | 0 | 0 | 0 | 0 | 0 | 0 | 0 | 0 | 0 | 0 | 0 | 0
LTS | SpecifiedAnnualDemand | E5INDBAXCOA | f | Demand Industrial - Bauxite Coal | YES | None | Exact |  |  |  |  | 0 | 0 | 0 | 0 | 0 | 0 | 0 | 0 | 0 | 0 | 0 | 0 | 0 | 0 | 0 | 0 | 0 | 0 | 0 | 0 | 0 | 0 | 0 | 0 | 0 | 0 | 0 | 0 | 0 | 0 | 0 | 0 | 0 | 0 | 0
LTS | SpecifiedAnnualDemand | E5INDBAXFOI | f | Demand Industrial - Bauxite Fuel Oil | YES | None | Exact |  |  |  |  | 7.5649 | 14.5051 | 4.1749 | 4.284 | 4.3931 | 4.1808 | 3.9681 | 3.7549 | 3.5414 | 3.3275 | 3.3972 | 3.4665 | 3.5354 | 3.6038 | 3.6719 | 3.7528 | 3.8332 | 3.9131 | 3.9926 | 4.0716 | 4.1752 | 4.2789 | 4.3825 | 4.4862 | 4.5899 | 4.7064 | 4.823 | 4.9396 | 5.0561 | 5.1727 | 5.2892 | 5.4058 | 5.5224 | 5.6389 | 5.7555
LTS | SpecifiedAnnualDemand | E5INDSUMDSL | f | Demand Industrial - Sugar Diesel | YES | None | Exact |  |  |  |  | 0.075712 | 0.078236 | 0.087069 | 0.089043 | 0.091017 | 0.092213 | 0.093388 | 0.094542 | 0.095674 | 0.096786 | 0.098071 | 0.099332 | 0.10057 | 0.10178 | 0.10298 | 0.10455 | 0.10609 | 0.10761 | 0.1091 | 0.11056 | 0.11237 | 0.11416 | 0.1159 | 0.11762 | 0.1193 | 0.12122 | 0.1231 | 0.12494 | 0.12675 | 0.12852 | 0.13025 | 0.13194 | 0.13359 | 0.13521 | 0.13679
LTS | SpecifiedAnnualDemand | E5INDSUMGSL | f | Demand Industrial - Sugar Gasoline | YES | None | Exact |  |  |  |  | 0.0056784 | 0.035332 | 0.033439 | 0.034198 | 0.034956 | 0.035415 | 0.035866 | 0.036309 | 0.036745 | 0.037171 | 0.037665 | 0.038149 | 0.038625 | 0.039091 | 0.039549 | 0.040153 | 0.040746 | 0.041329 | 0.0419 | 0.04246 | 0.043158 | 0.043842 | 0.044514 | 0.045173 | 0.045819 | 0.046555 | 0.047277 | 0.047985 | 0.048678 | 0.049357 | 0.050022 | 0.050672 | 0.051308 | 0.051929 | 0.052536
LTS | SpecifiedAnnualDemand | E5INDSUMNGS | f | Demand Industrial - Sugar Natural Gas | YES | None | Exact |  |  |  |  | 0 | 0 | 0 | 0 | 0 | 0 | 0 | 0 | 0 | 0 | 0 | 0 | 0 | 0 | 0 | 0 | 0 | 0 | 0 | 0 | 0 | 0 | 0 | 0 | 0 | 0 | 0 | 0 | 0 | 0 | 0 | 0 | 0 | 0 | 0
LTS | SpecifiedAnnualDemand | E5INDSUMELE | f | Demand Industrial - Sugar Electric | YES | None | Exact |  |  |  |  | 0.35748 | 0 | 0 | 0 | 0 | 0 | 0 | 0 | 0 | 0 | 0 | 0 | 0 | 0 | 0 | 0 | 0 | 0 | 0 | 0 | 0 | 0 | 0 | 0 | 0 | 0 | 0 | 0 | 0 | 0 | 0 | 0 | 0 | 0 | 0
LTS | SpecifiedAnnualDemand | E5INDSUMHYD | f | Demand Industrial - Sugar Hydrogen | YES | None | Exact |  |  |  |  | 0 | 0 | 0 | 0 | 0 | 0 | 0 | 0 | 0 | 0 | 0 | 0 | 0 | 0 | 0 | 0 | 0 | 0 | 0 | 0 | 0 | 0 | 0 | 0 | 0 | 0 | 0 | 0 | 0 | 0 | 0 | 0 | 0 | 0 | 0
LTS | SpecifiedAnnualDemand | E5INDSUMCOK | f | Demand Industrial - Sugar Coke | YES | None | Exact |  |  |  |  | 0 | 0 | 0 | 0 | 0 | 0 | 0 | 0 | 0 | 0 | 0 | 0 | 0 | 0 | 0 | 0 | 0 | 0 | 0 | 0 | 0 | 0 | 0 | 0 | 0 | 0 | 0 | 0 | 0 | 0 | 0 | 0 | 0 | 0 | 0
LTS | SpecifiedAnnualDemand | E5INDSUMBIM | f | Demand Industrial - Sugar Biomass | YES | None | Exact |  |  |  |  | 1.6783 | 1.2745 | 1.1231 | 1.1485 | 1.174 | 1.1894 | 1.2046 | 1.2194 | 1.2341 | 1.2484 | 1.265 | 1.2812 | 1.2972 | 1.3129 | 1.3282 | 1.3485 | 1.3685 | 1.388 | 1.4072 | 1.426 | 1.4495 | 1.4724 | 1.495 | 1.5171 | 1.5388 | 1.5635 | 1.5878 | 1.6116 | 1.6349 | 1.6577 | 1.68 | 1.7018 | 1.7232 | 1.744 | 1.7644
LTS | SpecifiedAnnualDemand | E5INDSUMCOA | f | Demand Industrial - Sugar Coal | YES | None | Exact |  |  |  |  | 0 | 0 | 0 | 0 | 0 | 0 | 0 | 0 | 0 | 0 | 0 | 0 | 0 | 0 | 0 | 0 | 0 | 0 | 0 | 0 | 0 | 0 | 0 | 0 | 0 | 0 | 0 | 0 | 0 | 0 | 0 | 0 | 0 | 0 | 0
LTS | SpecifiedAnnualDemand | E5INDSUMFOI | f | Demand Industrial - Sugar Fuel Oil | YES | None | Exact |  |  |  |  | 0.031547 | 0.04732 | 0.012619 | 0.012905 | 0.013191 | 0.013364 | 0.013534 | 0.013702 | 0.013866 | 0.014027 | 0.014213 | 0.014396 | 0.014575 | 0.014751 | 0.014924 | 0.015152 | 0.015376 | 0.015596 | 0.015811 | 0.016023 | 0.016286 | 0.016544 | 0.016798 | 0.017046 | 0.01729 | 0.017568 | 0.01784 | 0.018108 | 0.018369 | 0.018625 | 0.018876 | 0.019121 | 0.019361 | 0.019596 | 0.019825
LTS | SpecifiedAnnualDemand | E5INDOTMDSL | f | Demand Industrial - Other Diesel | YES | None | Exact |  |  |  |  | 0.13944 | 0.14385 | 0.16089 | 0.1641 | 0.16732 | 0.16912 | 0.17088 | 0.17261 | 0.17431 | 0.17597 | 0.17788 | 0.17975 | 0.18158 | 0.18338 | 0.18514 | 0.18746 | 0.18974 | 0.19198 | 0.19417 | 0.19632 | 0.19897 | 0.20158 | 0.20413 | 0.20663 | 0.20907 | 0.21183 | 0.21453 | 0.21718 | 0.21976 | 0.22229 | 0.22476 | 0.22718 | 0.22953 | 0.23183 | 0.23408
LTS | SpecifiedAnnualDemand | E5INDOTMGSL | f | Demand Industrial - Other Gasoline | YES | None | Exact |  |  |  |  | 0.12619 | 0.78109 | 0.72873 | 0.74329 | 0.75785 | 0.766 | 0.77399 | 0.78183 | 0.78952 | 0.79705 | 0.80569 | 0.81416 | 0.82247 | 0.8306 | 0.83857 | 0.8491 | 0.85943 | 0.86956 | 0.87948 | 0.8892 | 0.90123 | 0.91302 | 0.92458 | 0.9359 | 0.94698 | 0.95948 | 0.97171 | 0.98369 | 0.9954 | 1.0069 | 1.0181 | 1.029 | 1.0397 | 1.0501 | 1.0602
LTS | SpecifiedAnnualDemand | E5INDOTMNGS | f | Demand Industrial - Other Natural Gas | YES | None | Exact |  |  |  |  | 1.8379 | 0.045427 | 0.16594 | 0.16925 | 0.17257 | 0.17442 | 0.17624 | 0.17803 | 0.17978 | 0.18149 | 0.18346 | 0.18539 | 0.18728 | 0.18913 | 0.19095 | 0.19335 | 0.1957 | 0.198 | 0.20026 | 0.20248 | 0.20521 | 0.2079 | 0.21053 | 0.21311 | 0.21563 | 0.21848 | 0.22126 | 0.22399 | 0.22666 | 0.22927 | 0.23182 | 0.23431 | 0.23674 | 0.23911 | 0.24142
LTS | SpecifiedAnnualDemand | E5INDOTMELE | f | Demand Industrial - Other Electric | YES | None | Exact |  |  |  |  | 0.17251 | 0.89414 | 0.91238 | 0.93061 | 0.94884 | 0.95904 | 0.96905 | 0.97886 | 0.98849 | 0.99792 | 1.0087 | 1.0193 | 1.0297 | 1.0399 | 1.0499 | 1.0631 | 1.076 | 1.0887 | 1.1011 | 1.1133 | 1.1284 | 1.1431 | 1.1576 | 1.1718 | 1.1856 | 1.2013 | 1.2166 | 1.2316 | 1.2463 | 1.2606 | 1.2746 | 1.2883 | 1.3017 | 1.3147 | 1.3274
LTS | SpecifiedAnnualDemand | E5INDOTMHYD | f | Demand Industrial - Other Hydrogen | YES | None | Exact |  |  |  |  | 0 | 0 | 0 | 0 | 0 | 0 | 0 | 0 | 0 | 0 | 0 | 0 | 0 | 0 | 0 | 0 | 0 | 0 | 0 | 0 | 0 | 0 | 0 | 0 | 0 | 0 | 0 | 0 | 0 | 0 | 0 | 0 | 0 | 0 | 0
LTS | SpecifiedAnnualDemand | E5INDOTMCOK | f | Demand Industrial - Other Coke | YES | None | Exact |  |  |  |  | 0 | 0 | 0 | 0 | 0 | 0 | 0 | 0 | 0 | 0 | 0 | 0 | 0 | 0 | 0 | 0 | 0 | 0 | 0 | 0 | 0 | 0 | 0 | 0 | 0 | 0 | 0 | 0 | 0 | 0 | 0 | 0 | 0 | 0 | 0
LTS | SpecifiedAnnualDemand | E5INDOTMBIM | f | Demand Industrial - Other Biomass | YES | None | Exact |  |  |  |  | 0 | 0 | 0 | 0 | 0 | 0 | 0 | 0 | 0 | 0 | 0 | 0 | 0 | 0 | 0 | 0 | 0 | 0 | 0 | 0 | 0 | 0 | 0 | 0 | 0 | 0 | 0 | 0 | 0 | 0 | 0 | 0 | 0 | 0 | 0
LTS | SpecifiedAnnualDemand | E5INDOTMCOA | f | Demand Industrial - Other Coal | YES | None | Exact |  |  |  |  | 0 | 0 | 0 | 0 | 0 | 0 | 0 | 0 | 0 | 0 | 0 | 0 | 0 | 0 | 0 | 0 | 0 | 0 | 0 | 0 | 0 | 0 | 0 | 0 | 0 | 0 | 0 | 0 | 0 | 0 | 0 | 0 | 0 | 0 | 0
LTS | SpecifiedAnnualDemand | E5INDOTMFOI | f | Demand Industrial - Other Fuel Oil | YES | None | Exact |  |  |  |  | 0.10095 | 0.15142 | 0.027761 | 0.028316 | 0.028871 | 0.029181 | 0.029485 | 0.029784 | 0.030077 | 0.030364 | 0.030693 | 0.031016 | 0.031332 | 0.031642 | 0.031945 | 0.032347 | 0.03274 | 0.033126 | 0.033504 | 0.033874 | 0.034333 | 0.034782 | 0.035222 | 0.035653 | 0.036076 | 0.036552 | 0.037018 | 0.037474 | 0.03792 | 0.038356 | 0.038783 | 0.039199 | 0.039606 | 0.040003 | 0.040389
LTS | SpecifiedAnnualDemand | E5CONDSL | f | Demand Construction Diesel | YES | None | Exact |  |  |  |  | 0.10726 | 0.10726 | 0.11988 | 0.12286 | 0.12585 | 0.12853 | 0.1312 | 0.13388 | 0.13656 | 0.13924 | 0.14225 | 0.14527 | 0.14828 | 0.15129 | 0.15431 | 0.15803 | 0.16175 | 0.16547 | 0.16919 | 0.17291 | 0.17734 | 0.18177 | 0.18621 | 0.19064 | 0.19507 | 0.20004 | 0.20502 | 0.20999 | 0.21497 | 0.21994 | 0.22491 | 0.22989 | 0.23486 | 0.23983 | 0.24481
LTS | SpecifiedAnnualDemand | E5CONELE | f | Demand Construction Electric | YES | None | Exact |  |  |  |  | 0.05844 | 0.062422 | 0.064017 | 0.065611 | 0.067206 | 0.068636 | 0.070066 | 0.071496 | 0.072926 | 0.074356 | 0.075965 | 0.077575 | 0.079184 | 0.080793 | 0.082402 | 0.084389 | 0.086376 | 0.088362 | 0.090349 | 0.092336 | 0.094703 | 0.09707 | 0.099437 | 0.1018 | 0.10417 | 0.10683 | 0.10948 | 0.11214 | 0.1148 | 0.11745 | 0.12011 | 0.12276 | 0.12542 | 0.12808 | 0.13073
LTS | SpecifiedAnnualDemand | E5CONGSL | f | Demand Construction Gasoline | YES | None | Exact |  |  |  |  | 0 | 0 | 0 | 0 | 0 | 0 | 0 | 0 | 0 | 0 | 0 | 0 | 0 | 0 | 0 | 0 | 0 | 0 | 0 | 0 | 0 | 0 | 0 | 0 | 0 | 0 | 0 | 0 | 0 | 0 | 0 | 0 | 0 | 0 | 0
LTS | SpecifiedAnnualDemand | E5CONFOI | f | Demand Construction Fuel Oil | YES | None | Exact |  |  |  |  | 0.31547 | 0.47383 | 0.075712 | 0.077598 | 0.079484 | 0.081175 | 0.082866 | 0.084557 | 0.086249 | 0.08794 | 0.089843 | 0.091746 | 0.09365 | 0.095553 | 0.097456 | 0.099806 | 0.10216 | 0.1045 | 0.10685 | 0.1092 | 0.112 | 0.1148 | 0.1176 | 0.1204 | 0.1232 | 0.12634 | 0.12949 | 0.13263 | 0.13577 | 0.13891 | 0.14205 | 0.14519 | 0.14833 | 0.15147 | 0.15462