## Primary
Tech | Tech.Name | Fuel | Fuel.Name | Direction | Projection.Mode | Projection.Parameter | 2018 | 2019 | 2020 | 2021 | 2022 | 2023 | 2024 | 2025 | 2026 | 2027 | 2028 | 2029 | 2030 | 2031 | 2032 | 2033 | 2034 | 2035 | 2036 | 2037 | 2038 | 2039 | 2040 | 2041 | 2042 | 2043 | 2044 | 2045 | 2046 | 2047 | 2048 | 2049 | 2050
RAW_MAT_CLK | Supply of raw material for clinker | RAW_MAT_CLK | Raw materials for clinker | Output | Otro | 1 | bar: 2018 to 2050
RAW_MAT_CEM | Supply of raw material for cement | RAW_MAT_CEM | Raw materials for cement | Output | Otro | 1 | bar: 2018 to 2050

## Secondary
Tech | Tech.Name | Fuel | Fuel.Name | Direction | Projection.Mode | Projection.Parameter | 2018 | 2019 | 2020 | 2021 | 2022 | 2023 | 2024 | 2025 | 2026 | 2027 | 2028 | 2029 | 2030 | 2031 | 2032 | 2033 | 2034 | 2035 | 2036 | 2037 | 2038 | 2039 | 2040 | 2041 | 2042 | 2043 | 2044 | 2045 | 2046 | 2047 | 2048 | 2049 | 2050
PROD_CLK_TRAD | Traditional clinker production | CLK_PROD | Clinker production | Output | Otro | 0 | bar: 2018 to 2050
PROD_CLK_TRAD | Traditional clinker production | RAW_MAT_CLK | Raw materials for clinker | Input | Otro | 0 | bar: 2018 to 2050
PROD_CEM | Cement production | CLK_PROD | Clinker production | Input | Otro | 0 | 0.691 | 0.6857 | 0.6785 | 0.671 | 0.677 | 0.685 | 0.6863 | 0.68759 | 0.68889 | 0.69019 | 0.69148 | 0.69278 | 0.69407 | 0.69537 | 0.69667 | 0.69796 | 0.69926 | 0.70056 | 0.70185 | 0.70315 | 0.70444 | 0.70574 | 0.70704 | 0.70833 | 0.70963 | 0.71093 | 0.71222 | 0.71352 | 0.71481 | 0.71611 | 0.71741 | 0.7187 | 0.72
PROD_CEM | Cement production | CEM_PROD | Cement production | Output | Otro | 0 | bar: 2018 to 2050
PROD_CEM | Cement production | RAW_MAT_CEM | Raw materials for cement | Input | Otro | 0 | 0.309 | 0.3143 | 0.3215 | 0.329 | 0.323 | 0.315 | 0.3137 | 0.31241 | 0.31111 | 0.30981 | 0.30852 | 0.30722 | 0.30593 | 0.30463 | 0.30333 | 0.30204 | 0.30074 | 0.29944 | 0.29815 | 0.29685 | 0.29556 | 0.29426 | 0.29296 | 0.29167 | 0.29037 | 0.28907 | 0.28778 | 0.28648 | 0.28519 | 0.28389 | 0.28259 | 0.2813 | 0.28
Note on F3: No se conoce un número distinto de 1, es decir, no se consideran pérdidas y los precios de los materiales están mal puestos
Note on F4: Factor de clinker Promedio mundial Fuente Hoja de ruta de cemento en Chile https://issuu.com/ich_mkt/docs/hoja_ruta_28032019
Note on F6: Complemento del factor de clinker

## Demand Techs
Tech | Tech.Name | Fuel | Fuel.Name | Direction | Projection.Mode | Projection.Parameter | 2018 | 2019 | 2020 | 2021 | 2022 | 2023 | 2024 | 2025 | 2026 | 2027 | 2028 | 2029 | 2030 | 2031 | 2032 | 2033 | 2034 | 2035 | 2036 | 2037 | 2038 | 2039 | 2040 | 2041 | 2042 | 2043 | 2044 | 2045 | 2046 | 2047 | 2048 | 2049 | 2050
T5CEM_PRODCEM_PROD | Demand Cement production for Cement production | CEM_PROD |  | Input | Otro | 0 | bar: 2018 to 2050
T5CEM_PRODCEM_PROD | Demand Cement production for Cement production | E5_CEM_PRODCEM_PROD | Demand Cement production Cement production | Output | Otro | 0 | bar: 2018 to 2050
Note on H2: Creo que debe ir un 1