## Primary
Tech | Tech.Name | Fuel | Fuel.Name | Parameter | 2018 | 2019 | 2020 | 2021 | 2022 | 2023 | 2024 | 2025 | 2026 | 2027 | 2028 | 2029 | 2030 | 2031 | 2032 | 2033 | 2034 | 2035 | 2036 | 2037 | 2038 | 2039 | 2040 | 2041 | 2042 | 2043 | 2044 | 2045 | 2046 | 2047 | 2048 | 2049 | 2050
RAW_MAT_CLK | Supply of raw material for clinker | RAW_MAT_CLK | Raw materials for clinker | OutputActivityRatio | bar: 2018 to 2050
RAW_MAT_CEM | Supply of raw material for cement | RAW_MAT_CEM | Raw materials for cement | OutputActivityRatio | bar: 2018 to 2050

## Secondary
Tech | Tech.Name | Fuel | Fuel.Name | Parameter | 2018 | 2019 | 2020 | 2021 | 2022 | 2023 | 2024 | 2025 | 2026 | 2027 | 2028 | 2029 | 2030 | 2031 | 2032 | 2033 | 2034 | 2035 | 2036 | 2037 | 2038 | 2039 | 2040 | 2041 | 2042 | 2043 | 2044 | 2045 | 2046 | 2047 | 2048 | 2049 | 2050
PROD_CLK_TRAD | Traditional clinker production | CLK_PROD | Clinker production | OutputActivityRatio | bar: 2018 to 2050
PROD_CLK_TRAD | Traditional clinker production | RAW_MAT_CLK | Raw materials for clinker | InputActivityRatio | bar: 2018 to 2050
PROD_CEM | Cement production | CLK_PROD | Clinker production | InputActivityRatio | 0.691 | 0.6857 | 0.6785 | 0.671 | 0.677 | 0.685 | 0.6863 | 0.6876 | 0.6889 | 0.6902 | 0.6915 | 0.6928 | 0.6941 | 0.6954 | 0.6967 | 0.698 | 0.6993 | 0.7006 | 0.7019 | 0.7031 | 0.7044 | 0.7057 | 0.707 | 0.7083 | 0.7096 | 0.7109 | 0.7122 | 0.7135 | 0.7148 | 0.7161 | 0.7174 | 0.7187 | 0.72
PROD_CEM | Cement production | CEM_PROD | Cement production | OutputActivityRatio | bar: 2018 to 2050
PROD_CEM | Cement production | RAW_MAT_CEM | Raw materials for cement | InputActivityRatio | 0.309 | 0.3143 | 0.3215 | 0.329 | 0.323 | 0.315 | 0.3137 | 0.3124 | 0.3111 | 0.3098 | 0.3085 | 0.3072 | 0.3059 | 0.3046 | 0.3033 | 0.302 | 0.3007 | 0.2994 | 0.2981 | 0.2969 | 0.2956 | 0.2943 | 0.293 | 0.2917 | 0.2904 | 0.2891 | 0.2878 | 0.2865 | 0.2852 | 0.2839 | 0.2826 | 0.2813 | 0.28

## Demand Techs
Tech | Tech.Name | Fuel | Fuel.Name | Parameter | 2018 | 2019 | 2020 | 2021 | 2022 | 2023 | 2024 | 2025 | 2026 | 2027 | 2028 | 2029 | 2030 | 2031 | 2032 | 2033 | 2034 | 2035 | 2036 | 2037 | 2038 | 2039 | 2040 | 2041 | 2042 | 2043 | 2044 | 2045 | 2046 | 2047 | 2048 | 2049 | 2050
T5CEM_PRODCEM_PROD | Demand Cement production for Cement production | CEM_PROD |  | InputActivityRatio | bar: 2018 to 2050
T5CEM_PRODCEM_PROD | Demand Cement production for Cement production | E5_CEM_PRODCEM_PROD | Demand Cement production Cement production | OutputActivityRatio | bar: 2018 to 2050