## Fixed Horizon Parameters
Tech.Type | Tech.ID | Tech | Tech.Name | Parameter.ID | Parameter | Unit | Value
Primary | 1 | RAW_MAT_CLK | Supply of raw material for clinker | 1 | CapacityToActivityUnit | Mt/Mt | 1
Primary | 1 | RAW_MAT_CLK | Supply of raw material for clinker | 2 | OperationalLife | Years | 100
Primary | 2 | RAW_MAT_CEM | Supply of raw material for cement | 1 | CapacityToActivityUnit | Mton/Mton | 1
Primary | 2 | RAW_MAT_CEM | Supply of raw material for cement | 2 | OperationalLife | Years | 100
Secondary | 1 | PROD_CLK_TRAD | Traditional clinker production | 1 | CapacityToActivityUnit | Mton/Mton | 1
Secondary | 1 | PROD_CLK_TRAD | Traditional clinker production | 2 | OperationalLife | Years | 40
Secondary | 2 | PROD_CEM | Cement production | 1 | CapacityToActivityUnit | Mt/Mt | 1
Secondary | 2 | PROD_CEM | Cement production | 2 | OperationalLife | Years | 100
Demand Techs | 1 | T5CEM_PRODCEM_PROD | Demand Cement production for Cement production | 1 | CapacityToActivityUnit | Mt/Mt | 1
Demand Techs | 1 | T5CEM_PRODCEM_PROD | Demand Cement production for Cement production | 2 | OperationalLife | Years | 100
Note on H7: Fuente: https://iea.blob.core.windows.net/assets/7f8aed40-89af-4348-be19-c8a67df0b9ea/Energy_Technology_Perspectives_2020_PDF.pdf

## Primary Techs
Tech.ID | Tech | Tech.Name | Parameter.ID | Parameter | Unit | Projection.Mode | Projection.Parameter | 2018 | 2019 | 2020 | 2021 | 2022 | 2023 | 2024 | 2025 | 2026 | 2027 | 2028 | 2029 | 2030 | 2031 | 2032 | 2033 | 2034 | 2035 | 2036 | 2037 | 2038 | 2039 | 2040 | 2041 | 2042 | 2043 | 2044 | 2045 | 2046 | 2047 | 2048 | 2049 | 2050
1 | RAW_MAT_CLK | Supply of raw material for clinker | 1 | CapitalCost |  | Se espera que se use el valor por defecto | 0
1 | RAW_MAT_CLK | Supply of raw material for clinker | 2 | FixedCost |  | Se espera que se use el valor por defecto | 0
1 | RAW_MAT_CLK | Supply of raw material for clinker | 3 | VariableCost | MUSD/Mt | No se tiene | 0 | 0 | 0 | 0 | 0 | 0 | 0 | 0 | 0 | 0 | 0 | 0 | 0 | 0 | 0 | 0 | 0 | 0 | 0 | 0 | 0 | 0 | 0 | 0 | 0 | 0 | 0 | 0 | 0 | 0 | 0 | 0 | 0 | 0
1 | RAW_MAT_CLK | Supply of raw material for clinker | 4 | ResidualCapacity |  | Se espera que se use el valor por defecto | 0
1 | RAW_MAT_CLK | Supply of raw material for clinker | 5 | TotalAnnualMaxCapacity |  | Se espera que se use el valor por defecto | 0
1 | RAW_MAT_CLK | Supply of raw material for clinker | 6 | TotalTechnologyAnnualActivityUpperLimit |  | Se espera que se use el valor por defecto | 0
1 | RAW_MAT_CLK | Supply of raw material for clinker | 7 | TotalTechnologyAnnualActivityLowerLimit |  | Se espera que se use el valor por defecto | 0
1 | RAW_MAT_CLK | Supply of raw material for clinker | 8 | TotalAnnualMinCapacityInvestment |  | Se espera que se use el valor por defecto | 0
1 | RAW_MAT_CLK | Supply of raw material for clinker | 9 | CapacityFactor |  | Se espera que se use el valor por defecto | 0
1 | RAW_MAT_CLK | Supply of raw material for clinker | 10 | AvailabilityFactor |  | Se espera que se use el valor por defecto | 0
2 | RAW_MAT_CEM | Supply of raw material for cement | 1 | CapitalCost |  | Se espera que se use el valor por defecto | 0
2 | RAW_MAT_CEM | Supply of raw material for cement | 2 | FixedCost |  | Se espera que se use el valor por defecto | 0
2 | RAW_MAT_CEM | Supply of raw material for cement | 3 | VariableCost | MUSD/Mt | No se tiene | 0 | 0 | 0 | 0 | 0 | 0 | 0 | 0 | 0 | 0 | 0 | 0 | 0 | 0 | 0 | 0 | 0 | 0 | 0 | 0 | 0 | 0 | 0 | 0 | 0 | 0 | 0 | 0 | 0 | 0 | 0 | 0 | 0 | 0
2 | RAW_MAT_CEM | Supply of raw material for cement | 4 | ResidualCapacity |  | Se espera que se use el valor por defecto | 0
2 | RAW_MAT_CEM | Supply of raw material for cement | 5 | TotalAnnualMaxCapacity |  | Se espera que se use el valor por defecto | 0
2 | RAW_MAT_CEM | Supply of raw material for cement | 6 | TotalTechnologyAnnualActivityUpperLimit |  | Se espera que se use el valor por defecto | 0
2 | RAW_MAT_CEM | Supply of raw material for cement | 7 | TotalTechnologyAnnualActivityLowerLimit |  | Se espera que se use el valor por defecto | 0
2 | RAW_MAT_CEM | Supply of raw material for cement | 8 | TotalAnnualMinCapacityInvestment |  | Se espera que se use el valor por defecto | 0
2 | RAW_MAT_CEM | Supply of raw material for cement | 9 | CapacityFactor |  | Se espera que se use el valor por defecto | 0
2 | RAW_MAT_CEM | Supply of raw material for cement | 10 | AvailabilityFactor |  | Se espera que se use el valor por defecto | 0
3 | PROD_CAL | Produccion de cal | 1 | CapitalCost |  | Se espera que se use el valor por defecto | 0
3 | PROD_CAL | Produccion de cal | 2 | FixedCost |  | Se espera que se use el valor por defecto | 0
3 | PROD_CAL | Produccion de cal | 3 | VariableCost |  | Se espera que se use el valor por defecto | 0
3 | PROD_CAL | Produccion de cal | 4 | ResidualCapacity |  | Se espera que se use el valor por defecto | 0
3 | PROD_CAL | Produccion de cal | 5 | TotalAnnualMaxCapacity |  | Se espera que se use el valor por defecto | 0
3 | PROD_CAL | Produccion de cal | 6 | TotalTechnologyAnnualActivityUpperLimit | Mt material | Se quiere modelar el resto de emisiones | 0 | 0.18499 | 0.19074 | 0.19674 | 0.203 | 0.20953 | 0.21632 | 0.22339 | 0.23076 | 0.23842 | 0.24639 | 0.25467 | 0.26328 | 0.27223 | 0.28153 | 0.2912 | 0.30123 | 0.31166 | 0.32249 | 0.33373 | 0.3454 | 0.35753 | 0.37011 | 0.38317 | 0.39673 | 0.41081 | 0.42542 | 0.44058 | 0.45632 | 0.47265 | 0.4896 | 0.50719 | 0.52545 | 0.54439
3 | PROD_CAL | Produccion de cal | 7 | TotalTechnologyAnnualActivityLowerLimit | Mt material | Se quiere modelar el resto de emisiones | 0 | 0.18499 | 0.19074 | 0.19674 | 0.203 | 0.20953 | 0.21632 | 0.22339 | 0.23076 | 0.23842 | 0.24639 | 0.25467 | 0.26328 | 0.27223 | 0.28153 | 0.2912 | 0.30123 | 0.31166 | 0.32249 | 0.33373 | 0.3454 | 0.35753 | 0.37011 | 0.38317 | 0.39673 | 0.41081 | 0.42542 | 0.44058 | 0.45632 | 0.47265 | 0.4896 | 0.50719 | 0.52545 | 0.54439
3 | PROD_CAL | Produccion de cal | 8 | TotalAnnualMinCapacityInvestment |  | Se espera que se use el valor por defecto | 0
3 | PROD_CAL | Produccion de cal | 9 | CapacityFactor |  | Se espera que se use el valor por defecto | 0
3 | PROD_CAL | Produccion de cal | 10 | AvailabilityFactor |  | Se espera que se use el valor por defecto | 0
4 | PROD_VID | Produccion de vidrio | 1 | CapitalCost |  | Se espera que se use el valor por defecto | 0
4 | PROD_VID | Produccion de vidrio | 2 | FixedCost |  | Se espera que se use el valor por defecto | 0
4 | PROD_VID | Produccion de vidrio | 3 | VariableCost |  | Se espera que se use el valor por defecto | 0
4 | PROD_VID | Produccion de vidrio | 4 | ResidualCapacity |  | Se espera que se use el valor por defecto | 0
4 | PROD_VID | Produccion de vidrio | 5 | TotalAnnualMaxCapacity |  | Se espera que se use el valor por defecto | 0
4 | PROD_VID | Produccion de vidrio | 6 | TotalTechnologyAnnualActivityUpperLimit | Mt material | Se quiere modelar el resto de emisiones | 0 | 0.013237 | 0.013888 | 0.01456 | 0.015254 | 0.015972 | 0.016714 | 0.017481 | 0.018276 | 0.019099 | 0.019951 | 0.020834 | 0.021749 | 0.022697 | 0.023681 | 0.0247 | 0.025758 | 0.026855 | 0.027993 | 0.029174 | 0.030399 | 0.03167 | 0.03299 | 0.034359 | 0.035781 | 0.037256 | 0.038788 | 0.040378 | 0.042028 | 0.043742 | 0.045521 | 0.047368 | 0.049286 | 0.051278
4 | PROD_VID | Produccion de vidrio | 7 | TotalTechnologyAnnualActivityLowerLimit | Mt material | Se quiere modelar el resto de emisiones | 0 | 0.013237 | 0.013888 | 0.01456 | 0.015254 | 0.015972 | 0.016714 | 0.017481 | 0.018276 | 0.019099 | 0.019951 | 0.020834 | 0.021749 | 0.022697 | 0.023681 | 0.0247 | 0.025758 | 0.026855 | 0.027993 | 0.029174 | 0.030399 | 0.03167 | 0.03299 | 0.034359 | 0.035781 | 0.037256 | 0.038788 | 0.040378 | 0.042028 | 0.043742 | 0.045521 | 0.047368 | 0.049286 | 0.051278
4 | PROD_VID | Produccion de vidrio | 8 | TotalAnnualMinCapacityInvestment |  | Se espera que se use el valor por defecto | 0
4 | PROD_VID | Produccion de vidrio | 9 | CapacityFactor |  | Se espera que se use el valor por defecto | 0
4 | PROD_VID | Produccion de vidrio | 10 | AvailabilityFactor |  | Se espera que se use el valor por defecto | 0
5 | CARBO_PROC | Uso de carbonatos en procesos | 1 | CapitalCost |  | Se espera que se use el valor por defecto | 0
5 | CARBO_PROC | Uso de carbonatos en procesos | 2 | FixedCost |  | Se espera que se use el valor por defecto | 0
5 | CARBO_PROC | Uso de carbonatos en procesos | 3 | VariableCost |  | Se espera que se use el valor por defecto | 0
5 | CARBO_PROC | Uso de carbonatos en procesos | 4 | ResidualCapacity |  | Se espera que se use el valor por defecto | 0
5 | CARBO_PROC | Uso de carbonatos en procesos | 5 | TotalAnnualMaxCapacity |  | Se espera que se use el valor por defecto | 0
5 | CARBO_PROC | Uso de carbonatos en procesos | 6 | TotalTechnologyAnnualActivityUpperLimit | Mt material | Se quiere modelar el resto de emisiones | 0 | 0.034954 | 0.036579 | 0.038258 | 0.039994 | 0.04179 | 0.043649 | 0.045573 | 0.047566 | 0.04963 | 0.05177 | 0.053987 | 0.056286 | 0.058669 | 0.061141 | 0.063704 | 0.066364 | 0.069122 | 0.071985 | 0.074955 | 0.078037 | 0.081235 | 0.084554 | 0.087999 | 0.091575 | 0.095287 | 0.09914 | 0.10314 | 0.10729 | 0.1116 | 0.11608 | 0.12072 | 0.12555 | 0.13056
5 | CARBO_PROC | Uso de carbonatos en procesos | 7 | TotalTechnologyAnnualActivityLowerLimit | Mt material | Se quiere modelar el resto de emisiones | 0 | 0.034954 | 0.036579 | 0.038258 | 0.039994 | 0.04179 | 0.043649 | 0.045573 | 0.047566 | 0.04963 | 0.05177 | 0.053987 | 0.056286 | 0.058669 | 0.061141 | 0.063704 | 0.066364 | 0.069122 | 0.071985 | 0.074955 | 0.078037 | 0.081235 | 0.084554 | 0.087999 | 0.091575 | 0.095287 | 0.09914 | 0.10314 | 0.10729 | 0.1116 | 0.11608 | 0.12072 | 0.12555 | 0.13056
5 | CARBO_PROC | Uso de carbonatos en procesos | 8 | TotalAnnualMinCapacityInvestment |  | Se espera que se use el valor por defecto | 0
5 | CARBO_PROC | Uso de carbonatos en procesos | 9 | CapacityFactor |  | Se espera que se use el valor por defecto | 0
5 | CARBO_PROC | Uso de carbonatos en procesos | 10 | AvailabilityFactor |  | Se espera que se use el valor por defecto | 0
6 | PROD_HIER | Produccion de hierro y acero | 1 | CapitalCost |  | Se espera que se use el valor por defecto | 0
6 | PROD_HIER | Produccion de hierro y acero | 2 | FixedCost |  | Se espera que se use el valor por defecto | 0
6 | PROD_HIER | Produccion de hierro y acero | 3 | VariableCost |  | Se espera que se use el valor por defecto | 0
6 | PROD_HIER | Produccion de hierro y acero | 4 | ResidualCapacity |  | Se espera que se use el valor por defecto | 0
6 | PROD_HIER | Produccion de hierro y acero | 5 | TotalAnnualMaxCapacity |  | Se espera que se use el valor por defecto | 0
6 | PROD_HIER | Produccion de hierro y acero | 6 | TotalTechnologyAnnualActivityUpperLimit | Mt material | Se quiere modelar el resto de emisiones | 0 | 0.023974 | 0.025176 | 0.026415 | 0.027696 | 0.029019 | 0.030386 | 0.031801 | 0.033265 | 0.034781 | 0.036351 | 0.037977 | 0.039663 | 0.041409 | 0.04322 | 0.045098 | 0.047045 | 0.049064 | 0.05116 | 0.053333 | 0.055589 | 0.057929 | 0.060358 | 0.062879 | 0.065496 | 0.068212 | 0.071031 | 0.073958 | 0.076997 | 0.080151 | 0.083427 | 0.086827 | 0.090358 | 0.094024
6 | PROD_HIER | Produccion de hierro y acero | 7 | TotalTechnologyAnnualActivityLowerLimit | Mt material | Se quiere modelar el resto de emisiones | 0 | 0.023974 | 0.025176 | 0.026415 | 0.027696 | 0.029019 | 0.030386 | 0.031801 | 0.033265 | 0.034781 | 0.036351 | 0.037977 | 0.039663 | 0.041409 | 0.04322 | 0.045098 | 0.047045 | 0.049064 | 0.05116 | 0.053333 | 0.055589 | 0.057929 | 0.060358 | 0.062879 | 0.065496 | 0.068212 | 0.071031 | 0.073958 | 0.076997 | 0.080151 | 0.083427 | 0.086827 | 0.090358 | 0.094024
6 | PROD_HIER | Produccion de hierro y acero | 8 | TotalAnnualMinCapacityInvestment |  | Se espera que se use el valor por defecto | 0
6 | PROD_HIER | Produccion de hierro y acero | 9 | CapacityFactor |  | Se espera que se use el valor por defecto | 0
6 | PROD_HIER | Produccion de hierro y acero | 10 | AvailabilityFactor |  | Se espera que se use el valor por defecto | 0
7 | PROD_FERRO | Produccion de ferroaleaciones | 1 | CapitalCost |  | Se espera que se use el valor por defecto | 0
7 | PROD_FERRO | Produccion de ferroaleaciones | 2 | FixedCost |  | Se espera que se use el valor por defecto | 0
7 | PROD_FERRO | Produccion de ferroaleaciones | 3 | VariableCost |  | Se espera que se use el valor por defecto | 0
7 | PROD_FERRO | Produccion de ferroaleaciones | 4 | ResidualCapacity |  | Se espera que se use el valor por defecto | 0
7 | PROD_FERRO | Produccion de ferroaleaciones | 5 | TotalAnnualMaxCapacity |  | Se espera que se use el valor por defecto | 0
7 | PROD_FERRO | Produccion de ferroaleaciones | 6 | TotalTechnologyAnnualActivityUpperLimit | Mt material | Se quiere modelar el resto de emisiones | 0 | 0.00034243 | 0.00039863 | 0.00045587 | 0.00051429 | 0.00057404 | 0.00063526 | 0.00069806 | 0.0007626 | 0.000829 | 0.00089739 | 0.00096789 | 0.0010407 | 0.0011158 | 0.0011935 | 0.0012738 | 0.0013569 | 0.0014429 | 0.0015321 | 0.0016244 | 0.0017202 | 0.0018194 | 0.0019224 | 0.0020292 | 0.0021401 | 0.0022552 | 0.0023747 | 0.0024988 | 0.0026277 | 0.0027615 | 0.0029006 | 0.0030451 | 0.0031952 | 0.0033511
7 | PROD_FERRO | Produccion de ferroaleaciones | 7 | TotalTechnologyAnnualActivityLowerLimit | Mt material | Se quiere modelar el resto de emisiones | 0 | 0.00034243 | 0.00039863 | 0.00045587 | 0.00051429 | 0.00057404 | 0.00063526 | 0.00069806 | 0.0007626 | 0.000829 | 0.00089739 | 0.00096789 | 0.0010407 | 0.0011158 | 0.0011935 | 0.0012738 | 0.0013569 | 0.0014429 | 0.0015321 | 0.0016244 | 0.0017202 | 0.0018194 | 0.0019224 | 0.0020292 | 0.0021401 | 0.0022552 | 0.0023747 | 0.0024988 | 0.0026277 | 0.0027615 | 0.0029006 | 0.0030451 | 0.0031952 | 0.0033511
7 | PROD_FERRO | Produccion de ferroaleaciones | 8 | TotalAnnualMinCapacityInvestment |  | Se espera que se use el valor por defecto | 0
7 | PROD_FERRO | Produccion de ferroaleaciones | 9 | CapacityFactor |  | Se espera que se use el valor por defecto | 0
7 | PROD_FERRO | Produccion de ferroaleaciones | 10 | AvailabilityFactor |  | Se espera que se use el valor por defecto | 0
8 | LUBRI | Uso de lubricantes | 1 | CapitalCost |  | Se espera que se use el valor por defecto | 0
8 | LUBRI | Uso de lubricantes | 2 | FixedCost |  | Se espera que se use el valor por defecto | 0
8 | LUBRI | Uso de lubricantes | 3 | VariableCost |  | Se espera que se use el valor por defecto | 0
8 | LUBRI | Uso de lubricantes | 4 | ResidualCapacity |  | Se espera que se use el valor por defecto | 0
8 | LUBRI | Uso de lubricantes | 5 | TotalAnnualMaxCapacity |  | Se espera que se use el valor por defecto | 0
8 | LUBRI | Uso de lubricantes | 6 | TotalTechnologyAnnualActivityUpperLimit | Mt material | Se quiere modelar el resto de emisiones | 0 | 0.026068 | 0.027499 | 0.028974 | 0.030494 | 0.032063 | 0.033683 | 0.035358 | 0.037089 | 0.03888 | 0.040734 | 0.042653 | 0.044641 | 0.0467 | 0.048835 | 0.051047 | 0.053341 | 0.05572 | 0.058187 | 0.060746 | 0.063402 | 0.066157 | 0.069016 | 0.071983 | 0.075063 | 0.07826 | 0.081579 | 0.085024 | 0.088601 | 0.092315 | 0.096171 | 0.10017 | 0.10433 | 0.10865
8 | LUBRI | Uso de lubricantes | 7 | TotalTechnologyAnnualActivityLowerLimit | Mt material | Se quiere modelar el resto de emisiones | 0 | 0.026068 | 0.027499 | 0.028974 | 0.030494 | 0.032063 | 0.033683 | 0.035358 | 0.037089 | 0.03888 | 0.040734 | 0.042653 | 0.044641 | 0.0467 | 0.048835 | 0.051047 | 0.053341 | 0.05572 | 0.058187 | 0.060746 | 0.063402 | 0.066157 | 0.069016 | 0.071983 | 0.075063 | 0.07826 | 0.081579 | 0.085024 | 0.088601 | 0.092315 | 0.096171 | 0.10017 | 0.10433 | 0.10865
8 | LUBRI | Uso de lubricantes | 8 | TotalAnnualMinCapacityInvestment |  | Se espera que se use el valor por defecto | 0
8 | LUBRI | Uso de lubricantes | 9 | CapacityFactor |  | Se espera que se use el valor por defecto | 0
8 | LUBRI | Uso de lubricantes | 10 | AvailabilityFactor |  | Se espera que se use el valor por defecto | 0
9 | CERA_PAR | Uso de cera de parafina | 1 | CapitalCost |  | Se espera que se use el valor por defecto | 0
9 | CERA_PAR | Uso de cera de parafina | 2 | FixedCost |  | Se espera que se use el valor por defecto | 0
9 | CERA_PAR | Uso de cera de parafina | 3 | VariableCost |  | Se espera que se use el valor por defecto | 0
9 | CERA_PAR | Uso de cera de parafina | 4 | ResidualCapacity |  | Se espera que se use el valor por defecto | 0
9 | CERA_PAR | Uso de cera de parafina | 5 | TotalAnnualMaxCapacity |  | Se espera que se use el valor por defecto | 0
9 | CERA_PAR | Uso de cera de parafina | 6 | TotalTechnologyAnnualActivityUpperLimit | Mt material | Se quiere modelar el resto de emisiones | 0 | 0.0054069 | 0.0056724 | 0.0059465 | 0.0062296 | 0.0065223 | 0.0068249 | 0.0071381 | 0.0074622 | 0.0077978 | 0.0081454 | 0.0085056 | 0.0088789 | 0.0092658 | 0.0096669 | 0.010083 | 0.010514 | 0.010962 | 0.011426 | 0.011908 | 0.012408 | 0.012926 | 0.013465 | 0.014023 | 0.014603 | 0.015205 | 0.01583 | 0.016478 | 0.017152 | 0.017851 | 0.018577 | 0.01933 | 0.020112 | 0.020925
9 | CERA_PAR | Uso de cera de parafina | 7 | TotalTechnologyAnnualActivityLowerLimit | Mt material | Se quiere modelar el resto de emisiones | 0 | 0.0054069 | 0.0056724 | 0.0059465 | 0.0062296 | 0.0065223 | 0.0068249 | 0.0071381 | 0.0074622 | 0.0077978 | 0.0081454 | 0.0085056 | 0.0088789 | 0.0092658 | 0.0096669 | 0.010083 | 0.010514 | 0.010962 | 0.011426 | 0.011908 | 0.012408 | 0.012926 | 0.013465 | 0.014023 | 0.014603 | 0.015205 | 0.01583 | 0.016478 | 0.017152 | 0.017851 | 0.018577 | 0.01933 | 0.020112 | 0.020925
9 | CERA_PAR | Uso de cera de parafina | 8 | TotalAnnualMinCapacityInvestment |  | Se espera que se use el valor por defecto | 0
9 | CERA_PAR | Uso de cera de parafina | 9 | CapacityFactor |  | Se espera que se use el valor por defecto | 0
9 | CERA_PAR | Uso de cera de parafina | 10 | AvailabilityFactor |  | Se espera que se use el valor por defecto | 0
10 | REFR_AC | Refrigeracion y aire acondicionado | 1 | CapitalCost |  | Se espera que se use el valor por defecto | 0
10 | REFR_AC | Refrigeracion y aire acondicionado | 2 | FixedCost |  | Se espera que se use el valor por defecto | 0
10 | REFR_AC | Refrigeracion y aire acondicionado | 3 | VariableCost |  | Se espera que se use el valor por defecto | 0 | 0 | 0 | 0 | 0 | 0 | 0 | 0 | 0 | 0 | 0 | 0 | 0 | 0 | 0 | 0 | 0 | 0 | 0 | 0 | 0 | 0 | 0 | 0 | 0 | 0 | 0 | 0 | 0 | 0 | 0 | 0 | 0 | 0
10 | REFR_AC | Refrigeracion y aire acondicionado | 4 | ResidualCapacity |  | Se espera que se use el valor por defecto | 0
10 | REFR_AC | Refrigeracion y aire acondicionado | 5 | TotalAnnualMaxCapacity |  | Se espera que se use el valor por defecto | 0
10 | REFR_AC | Refrigeracion y aire acondicionado | 6 | TotalTechnologyAnnualActivityUpperLimit | Mt material | Se quiere modelar el resto de emisiones | 0 | 0.71364 | 0.83678 | 0.95991 | 0.8857 | 1.3328 | 1.3834 | 1.436 | 1.4906 | 1.5472 | 1.606 | 1.667 | 1.7304 | 1.7961 | 1.8644 | 1.9352 | 2.0088 | 2.0851 | 2.1643 | 2.2466 | 2.3319 | 2.4206 | 2.5125 | 2.608 | 2.7071 | 2.81 | 2.9168 | 3.0276 | 3.1427 | 3.2621 | 3.386 | 3.5147 | 3.6483 | 3.7869
10 | REFR_AC | Refrigeracion y aire acondicionado | 7 | TotalTechnologyAnnualActivityLowerLimit | Mt material | Se quiere modelar el resto de emisiones | 0 | 0.71364 | 0.83678 | 0.95991 | 0.8857 | 1.3328 | 1.3834 | 1.436 | 1.4906 | 1.5472 | 1.606 | 1.667 | 1.7304 | 1.7961 | 1.8644 | 1.9352 | 2.0088 | 2.0851 | 2.1643 | 2.2466 | 2.3319 | 2.4206 | 2.5125 | 2.608 | 2.7071 | 2.81 | 2.9168 | 3.0276 | 3.1427 | 3.2621 | 3.386 | 3.5147 | 3.6483 | 3.7869
10 | REFR_AC | Refrigeracion y aire acondicionado | 8 | TotalAnnualMinCapacityInvestment |  | Se espera que se use el valor por defecto | 0
10 | REFR_AC | Refrigeracion y aire acondicionado | 9 | CapacityFactor |  | Se espera que se use el valor por defecto | 0
10 | REFR_AC | Refrigeracion y aire acondicionado | 10 | AvailabilityFactor |  | Se espera que se use el valor por defecto | 0

## Secondary Techs
Tech.ID | Tech | Tech.Name | Parameter.ID | Parameter | Unit | Projection.Mode | Projection.Parameter | 2018 | 2019 | 2020 | 2021 | 2022 | 2023 | 2024 | 2025 | 2026 | 2027 | 2028 | 2029 | 2030 | 2031 | 2032 | 2033 | 2034 | 2035 | 2036 | 2037 | 2038 | 2039 | 2040 | 2041 | 2042 | 2043 | 2044 | 2045 | 2046 | 2047 | 2048 | 2049 | 2050
1 | PROD_CLK_TRAD | Traditional clinker production | 1 | CapitalCost | MUSD/Mt clinker | Otro | 0 | 0 | 0 | 0 | 0 | 0 | 0 | 0 | 0 | 0 | 0 | 0 | 0 | 0 | 0 | 0 | 0 | 0 | 0 | 0 | 0 | 0 | 0 | 0 | 0 | 0 | 0 | 0 | 0 | 0 | 0 | 0 | 0 | 0
1 | PROD_CLK_TRAD | Traditional clinker production | 2 | FixedCost | MUSD/Mt clinker | Otro | 0 | 0 | 0 | 0 | 0 | 0 | 0 | 0 | 0 | 0 | 0 | 0 | 0 | 0 | 0 | 0 | 0 | 0 | 0 | 0 | 0 | 0 | 0 | 0 | 0 | 0 | 0 | 0 | 0 | 0 | 0 | 0 | 0 | 0
1 | PROD_CLK_TRAD | Traditional clinker production | 3 | VariableCost |  | Otro | 0 | 0 | 0 | 0 | 0 | 0 | 0 | 0 | 0 | 0 | 0 | 0 | 0 | 0 | 0 | 0 | 0 | 0 | 0 | 0 | 0 | 0 | 0 | 0 | 0 | 0 | 0 | 0 | 0 | 0 | 0 | 0 | 0 | 0
1 | PROD_CLK_TRAD | Traditional clinker production | 4 | ResidualCapacity |  | Otro | 0 | 0 | 0 | 0 | 0 | 0 | 0 | 0 | 0 | 0 | 0 | 0 | 0 | 0 | 0 | 0 | 0 | 0 | 0 | 0 | 0 | 0 | 0 | 0 | 0 | 0 | 0 | 0 | 0 | 0 | 0 | 0 | 0 | 0
1 | PROD_CLK_TRAD | Traditional clinker production | 5 | TotalAnnualMaxCapacity |  | Otro | 0
1 | PROD_CLK_TRAD | Traditional clinker production | 6 | TotalTechnologyAnnualActivityUpperLimit |  | Otro | 0
1 | PROD_CLK_TRAD | Traditional clinker production | 7 | TotalTechnologyAnnualActivityLowerLimit |  | Otro | 0 | 0 | 0 | 0 | 0 | 0 | 0 | 0 | 0 | 0 | 0 | 0 | 0 | 0 | 0 | 0 | 0 | 0 | 0 | 0 | 0 | 0 | 0 | 0 | 0 | 0 | 0 | 0 | 0 | 0 | 0 | 0 | 0 | 0
1 | PROD_CLK_TRAD | Traditional clinker production | 8 | TotalAnnualMinCapacityInvestment |  | Otro | 0
1 | PROD_CLK_TRAD | Traditional clinker production | 9 | CapacityFactor |  | Otro | 0 | bar: 2018 to 2050
1 | PROD_CLK_TRAD | Traditional clinker production | 10 | AvailabilityFactor |  | Otro | 0 | 0.79 | 0.79 | 0.79 | 0.79 | 0.79 | 0.79 | 0.79 | 0.79 | 0.79 | 0.79 | 0.79 | 0.79 | 0.79 | 0.79 | 0.79 | 0.79 | 0.79 | 0.79 | 0.79 | 0.79 | 0.79 | 0.79 | 0.79 | 0.79 | 0.79 | 0.79 | 0.79 | 0.79 | 0.79 | 0.79 | 0.79 | 0.79 | 0.79
2 | PROD_CEM | Cement production | 1 | CapitalCost | MUSD/Mt cemento | Otro | 0 | 0 | 0 | 0 | 0 | 0 | 0 | 0 | 0 | 0 | 0 | 0 | 0 | 0 | 0 | 0 | 0 | 0 | 0 | 0 | 0 | 0 | 0 | 0 | 0 | 0 | 0 | 0 | 0 | 0 | 0 | 0 | 0 | 0
2 | PROD_CEM | Cement production | 2 | FixedCost | MUSD/Mt cemento | Otro | 0 | 0 | 0 | 0 | 0 | 0 | 0 | 0 | 0 | 0 | 0 | 0 | 0 | 0 | 0 | 0 | 0 | 0 | 0 | 0 | 0 | 0 | 0 | 0 | 0 | 0 | 0 | 0 | 0 | 0 | 0 | 0 | 0 | 0
2 | PROD_CEM | Cement production | 3 | VariableCost |  | Otro | 0 | 0 | 0 | 0 | 0 | 0 | 0 | 0 | 0 | 0 | 0 | 0 | 0 | 0 | 0 | 0 | 0 | 0 | 0 | 0 | 0 | 0 | 0 | 0 | 0 | 0 | 0 | 0 | 0 | 0 | 0 | 0 | 0 | 0
2 | PROD_CEM | Cement production | 4 | ResidualCapacity |  | Otro | 0 | 0 | 0 | 0 | 0 | 0 | 0 | 0 | 0 | 0 | 0 | 0 | 0 | 0 | 0 | 0 | 0 | 0 | 0 | 0 | 0 | 0 | 0 | 0 | 0 | 0 | 0 | 0 | 0 | 0 | 0 | 0 | 0 | 0
2 | PROD_CEM | Cement production | 5 | TotalAnnualMaxCapacity |  | Otro | 0
2 | PROD_CEM | Cement production | 6 | TotalTechnologyAnnualActivityUpperLimit |  | Otro | 0
2 | PROD_CEM | Cement production | 7 | TotalTechnologyAnnualActivityLowerLimit |  | Otro | 0 | 0 | 0 | 0 | 0 | 0 | 0 | 0 | 0 | 0 | 0 | 0 | 0 | 0 | 0 | 0 | 0 | 0 | 0 | 0 | 0 | 0 | 0 | 0 | 0 | 0 | 0 | 0 | 0 | 0 | 0 | 0 | 0 | 0
2 | PROD_CEM | Cement production | 8 | TotalAnnualMinCapacityInvestment |  | Otro | 0
2 | PROD_CEM | Cement production | 9 | CapacityFactor |  | Otro | 0 | bar: 2018 to 2050
2 | PROD_CEM | Cement production | 10 | AvailabilityFactor |  | Otro | 0 | 0.79 | 0.79 | 0.79 | 0.79 | 0.79 | 0.79 | 0.79 | 0.79 | 0.79 | 0.79 | 0.79 | 0.79 | 0.79 | 0.79 | 0.79 | 0.79 | 0.79 | 0.79 | 0.79 | 0.79 | 0.79 | 0.79 | 0.79 | 0.79 | 0.79 | 0.79 | 0.79 | 0.79 | 0.79 | 0.79 | 0.79 | 0.79 | 0.79
Note on I6: Se espera que se use el valor por defecto
Note on I7: Se espera que se use el valor por defecto
Note on I16: Se espera que se use el valor por defecto
Note on I17: Se espera que se use el valor por defecto

## Demand Techs
Tech.ID | Tech | Tech.Name | Parameter.ID | Parameter | Unit | Projection.Mode | Projection.Parameter | 2018 | 2019 | 2020 | 2021 | 2022 | 2023 | 2024 | 2025 | 2026 | 2027 | 2028 | 2029 | 2030 | 2031 | 2032 | 2033 | 2034 | 2035 | 2036 | 2037 | 2038 | 2039 | 2040 | 2041 | 2042 | 2043 | 2044 | 2045 | 2046 | 2047 | 2048 | 2049 | 2050
1 | T5CEM_PRODCEM_PROD | Demand Cement production for Cement production | 1 | CapitalCost |  | Se espera que se use el valor por defecto | 0
1 | T5CEM_PRODCEM_PROD | Demand Cement production for Cement production | 2 | FixedCost |  | Se espera que se use el valor por defecto | 0
1 | T5CEM_PRODCEM_PROD | Demand Cement production for Cement production | 3 | ResidualCapacity |  | Se espera que se use el valor por defecto | 0
Note on G4: Creo que no debería haber nada en esta hoja