## Fixed Horizon Parameters
Tech.Type | Tech.ID | Tech | Tech.Name | Parameter.ID | Parameter | Unit | Value
Primary | 1 | RAW_MAT_CLK | Supply of raw material for clinker | 1 | CapacityToActivityUnit | Mt/Mt | 1
Primary | 1 | RAW_MAT_CLK | Supply of raw material for clinker | 2 | OperationalLife | Years | 100
Primary | 2 | RAW_MAT_CEM | Supply of raw material for cement | 1 | CapacityToActivityUnit | Mton/Mton | 1
Primary | 2 | RAW_MAT_CEM | Supply of raw material for cement | 2 | OperationalLife | Years | 100
Secondary | 1 | PROD_CLK_TRAD | Traditional clinker production | 1 | CapacityToActivityUnit | Mton/Mton | 1
Secondary | 1 | PROD_CLK_TRAD | Traditional clinker production | 2 | OperationalLife | Years | 40
Secondary | 2 | PROD_CEM | Cement production | 1 | CapacityToActivityUnit | Mt/Mt | 1
Secondary | 2 | PROD_CEM | Cement production | 2 | OperationalLife | Years | 100
Demand Techs | 1 | T5CEM_PRODCEM_PROD | Demand Cement production for Cement production | 1 | CapacityToActivityUnit | Mt/Mt | 1
Demand Techs | 1 | T5CEM_PRODCEM_PROD | Demand Cement production for Cement production | 2 | OperationalLife | Years | 100

## Primary Techs
Tech.ID | Tech | Tech.Name | Parameter.ID | Parameter | Unit | Projection.Mode | Projection.Parameter | 2018 | 2019 | 2020 | 2021 | 2022 | 2023 | 2024 | 2025 | 2026 | 2027 | 2028 | 2029 | 2030 | 2031 | 2032 | 2033 | 2034 | 2035 | 2036 | 2037 | 2038 | 2039 | 2040 | 2041 | 2042 | 2043 | 2044 | 2045 | 2046 | 2047 | 2048 | 2049 | 2050
1 | RAW_MAT_CLK | Supply of raw material for clinker | 1 | CapitalCost |  | Se espera que se use el valor por defecto | 0
1 | RAW_MAT_CLK | Supply of raw material for clinker | 2 | FixedCost |  | Se espera que se use el valor por defecto | 0
1 | RAW_MAT_CLK | Supply of raw material for clinker | 3 | VariableCost | MUSD/Mt | No se tiene | 0 | 0 | 0 | 0 | 0 | 0 | 0 | 0 | 0 | 0 | 0 | 0 | 0 | 0 | 0 | 0 | 0 | 0 | 0 | 0 | 0 | 0 | 0 | 0 | 0 | 0 | 0 | 0 | 0 | 0 | 0 | 0 | 0 | 0
1 | RAW_MAT_CLK | Supply of raw material for clinker | 4 | ResidualCapacity |  | Se espera que se use el valor por defecto | 0
1 | RAW_MAT_CLK | Supply of raw material for clinker | 5 | TotalAnnualMaxCapacity |  | Se espera que se use el valor por defecto | 0
1 | RAW_MAT_CLK | Supply of raw material for clinker | 6 | TotalTechnologyAnnualActivityUpperLimit |  | Se espera que se use el valor por defecto | 0
1 | RAW_MAT_CLK | Supply of raw material for clinker | 7 | TotalTechnologyAnnualActivityLowerLimit |  | Se espera que se use el valor por defecto | 0
1 | RAW_MAT_CLK | Supply of raw material for clinker | 8 | TotalAnnualMinCapacityInvestment |  | Se espera que se use el valor por defecto | 0
1 | RAW_MAT_CLK | Supply of raw material for clinker | 9 | CapacityFactor |  | Se espera que se use el valor por defecto | 0
1 | RAW_MAT_CLK | Supply of raw material for clinker | 10 | AvailabilityFactor |  | Se espera que se use el valor por defecto | 0
2 | RAW_MAT_CEM | Supply of raw material for cement | 1 | CapitalCost |  | Se espera que se use el valor por defecto | 0
2 | RAW_MAT_CEM | Supply of raw material for cement | 2 | FixedCost |  | Se espera que se use el valor por defecto | 0
2 | RAW_MAT_CEM | Supply of raw material for cement | 3 | VariableCost | MUSD/Mt | No se tiene | 0 | 0 | 0 | 0 | 0 | 0 | 0 | 0 | 0 | 0 | 0 | 0 | 0 | 0 | 0 | 0 | 0 | 0 | 0 | 0 | 0 | 0 | 0 | 0 | 0 | 0 | 0 | 0 | 0 | 0 | 0 | 0 | 0 | 0
2 | RAW_MAT_CEM | Supply of raw material for cement | 4 | ResidualCapacity |  | Se espera que se use el valor por defecto | 0
2 | RAW_MAT_CEM | Supply of raw material for cement | 5 | TotalAnnualMaxCapacity |  | Se espera que se use el valor por defecto | 0
2 | RAW_MAT_CEM | Supply of raw material for cement | 6 | TotalTechnologyAnnualActivityUpperLimit |  | Se espera que se use el valor por defecto | 0
2 | RAW_MAT_CEM | Supply of raw material for cement | 7 | TotalTechnologyAnnualActivityLowerLimit |  | Se espera que se use el valor por defecto | 0
2 | RAW_MAT_CEM | Supply of raw material for cement | 8 | TotalAnnualMinCapacityInvestment |  | Se espera que se use el valor por defecto | 0
2 | RAW_MAT_CEM | Supply of raw material for cement | 9 | CapacityFactor |  | Se espera que se use el valor por defecto | 0
2 | RAW_MAT_CEM | Supply of raw material for cement | 10 | AvailabilityFactor |  | Se espera que se use el valor por defecto | 0
3 | PROD_CAL | Produccion de cal | 1 | CapitalCost |  | Se espera que se use el valor por defecto | 0
3 | PROD_CAL | Produccion de cal | 2 | FixedCost |  | Se espera que se use el valor por defecto | 0
3 | PROD_CAL | Produccion de cal | 3 | VariableCost |  | Se espera que se use el valor por defecto | 0
3 | PROD_CAL | Produccion de cal | 4 | ResidualCapacity |  | Se espera que se use el valor por defecto | 0
3 | PROD_CAL | Produccion de cal | 5 | TotalAnnualMaxCapacity |  | Se espera que se use el valor por defecto | 0
3 | PROD_CAL | Produccion de cal | 6 | TotalTechnologyAnnualActivityUpperLimit | Mt material | Se quiere modelar el resto de emisiones | 0 | 0.185 | 0.1907 | 0.1967 | 0.203 | 0.2095 | 0.2163 | 0.2234 | 0.2308 | 0.2384 | 0.2464 | 0.2547 | 0.2633 | 0.2722 | 0.2815 | 0.2912 | 0.3012 | 0.3117 | 0.3225 | 0.3337 | 0.3454 | 0.3575 | 0.3701 | 0.3832 | 0.3967 | 0.4108 | 0.4254 | 0.4406 | 0.4563 | 0.4727 | 0.4896 | 0.5072 | 0.5254 | 0.5444
3 | PROD_CAL | Produccion de cal | 7 | TotalTechnologyAnnualActivityLowerLimit | Mt material | Se quiere modelar el resto de emisiones | 0 | 0.185 | 0.1907 | 0.1967 | 0.203 | 0.2095 | 0.2163 | 0.2234 | 0.2308 | 0.2384 | 0.2464 | 0.2547 | 0.2633 | 0.2722 | 0.2815 | 0.2912 | 0.3012 | 0.3117 | 0.3225 | 0.3337 | 0.3454 | 0.3575 | 0.3701 | 0.3832 | 0.3967 | 0.4108 | 0.4254 | 0.4406 | 0.4563 | 0.4727 | 0.4896 | 0.5072 | 0.5254 | 0.5444
3 | PROD_CAL | Produccion de cal | 8 | TotalAnnualMinCapacityInvestment |  | Se espera que se use el valor por defecto | 0
3 | PROD_CAL | Produccion de cal | 9 | CapacityFactor |  | Se espera que se use el valor por defecto | 0
3 | PROD_CAL | Produccion de cal | 10 | AvailabilityFactor |  | Se espera que se use el valor por defecto | 0
4 | PROD_VID | Produccion de vidrio | 1 | CapitalCost |  | Se espera que se use el valor por defecto | 0
4 | PROD_VID | Produccion de vidrio | 2 | FixedCost |  | Se espera que se use el valor por defecto | 0
4 | PROD_VID | Produccion de vidrio | 3 | VariableCost |  | Se espera que se use el valor por defecto | 0
4 | PROD_VID | Produccion de vidrio | 4 | ResidualCapacity |  | Se espera que se use el valor por defecto | 0
4 | PROD_VID | Produccion de vidrio | 5 | TotalAnnualMaxCapacity |  | Se espera que se use el valor por defecto | 0
4 | PROD_VID | Produccion de vidrio | 6 | TotalTechnologyAnnualActivityUpperLimit | Mt material | Se quiere modelar el resto de emisiones | 0 | 0.0132 | 0.0139 | 0.0146 | 0.0153 | 0.016 | 0.0167 | 0.0175 | 0.0183 | 0.0191 | 0.02 | 0.0208 | 0.0217 | 0.0227 | 0.0237 | 0.0247 | 0.0258 | 0.0269 | 0.028 | 0.0292 | 0.0304 | 0.0317 | 0.033 | 0.0344 | 0.0358 | 0.0373 | 0.0388 | 0.0404 | 0.042 | 0.0437 | 0.0455 | 0.0474 | 0.0493 | 0.0513
4 | PROD_VID | Produccion de vidrio | 7 | TotalTechnologyAnnualActivityLowerLimit | Mt material | Se quiere modelar el resto de emisiones | 0 | 0.0132 | 0.0139 | 0.0146 | 0.0153 | 0.016 | 0.0167 | 0.0175 | 0.0183 | 0.0191 | 0.02 | 0.0208 | 0.0217 | 0.0227 | 0.0237 | 0.0247 | 0.0258 | 0.0269 | 0.028 | 0.0292 | 0.0304 | 0.0317 | 0.033 | 0.0344 | 0.0358 | 0.0373 | 0.0388 | 0.0404 | 0.042 | 0.0437 | 0.0455 | 0.0474 | 0.0493 | 0.0513
4 | PROD_VID | Produccion de vidrio | 8 | TotalAnnualMinCapacityInvestment |  | Se espera que se use el valor por defecto | 0
4 | PROD_VID | Produccion de vidrio | 9 | CapacityFactor |  | Se espera que se use el valor por defecto | 0
4 | PROD_VID | Produccion de vidrio | 10 | AvailabilityFactor |  | Se espera que se use el valor por defecto | 0
5 | CARBO_PROC | Uso de carbonatos en procesos | 1 | CapitalCost |  | Se espera que se use el valor por defecto | 0
5 | CARBO_PROC | Uso de carbonatos en procesos | 2 | FixedCost |  | Se espera que se use el valor por defecto | 0
5 | CARBO_PROC | Uso de carbonatos en procesos | 3 | VariableCost |  | Se espera que se use el valor por defecto | 0
5 | CARBO_PROC | Uso de carbonatos en procesos | 4 | ResidualCapacity |  | Se espera que se use el valor por defecto | 0
5 | CARBO_PROC | Uso de carbonatos en procesos | 5 | TotalAnnualMaxCapacity |  | Se espera que se use el valor por defecto | 0
5 | CARBO_PROC | Uso de carbonatos en procesos | 6 | TotalTechnologyAnnualActivityUpperLimit | Mt material | Se quiere modelar el resto de emisiones | 0 | 0.035 | 0.0366 | 0.0383 | 0.04 | 0.0418 | 0.0436 | 0.0456 | 0.0476 | 0.0496 | 0.0518 | 0.054 | 0.0563 | 0.0587 | 0.0611 | 0.0637 | 0.0664 | 0.0691 | 0.072 | 0.075 | 0.078 | 0.0812 | 0.0846 | 0.088 | 0.0916 | 0.0953 | 0.0991 | 0.1031 | 0.1073 | 0.1116 | 0.1161 | 0.1207 | 0.1255 | 0.1306
5 | CARBO_PROC | Uso de carbonatos en procesos | 7 | TotalTechnologyAnnualActivityLowerLimit | Mt material | Se quiere modelar el resto de emisiones | 0 | 0.035 | 0.0366 | 0.0383 | 0.04 | 0.0418 | 0.0436 | 0.0456 | 0.0476 | 0.0496 | 0.0518 | 0.054 | 0.0563 | 0.0587 | 0.0611 | 0.0637 | 0.0664 | 0.0691 | 0.072 | 0.075 | 0.078 | 0.0812 | 0.0846 | 0.088 | 0.0916 | 0.0953 | 0.0991 | 0.1031 | 0.1073 | 0.1116 | 0.1161 | 0.1207 | 0.1255 | 0.1306
5 | CARBO_PROC | Uso de carbonatos en procesos | 8 | TotalAnnualMinCapacityInvestment |  | Se espera que se use el valor por defecto | 0
5 | CARBO_PROC | Uso de carbonatos en procesos | 9 | CapacityFactor |  | Se espera que se use el valor por defecto | 0
5 | CARBO_PROC | Uso de carbonatos en procesos | 10 | AvailabilityFactor |  | Se espera que se use el valor por defecto | 0
6 | PROD_HIER | Produccion de hierro y acero | 1 | CapitalCost |  | Se espera que se use el valor por defecto | 0
6 | PROD_HIER | Produccion de hierro y acero | 2 | FixedCost |  | Se espera que se use el valor por defecto | 0
6 | PROD_HIER | Produccion de hierro y acero | 3 | VariableCost |  | Se espera que se use el valor por defecto | 0
6 | PROD_HIER | Produccion de hierro y acero | 4 | ResidualCapacity |  | Se espera que se use el valor por defecto | 0
6 | PROD_HIER | Produccion de hierro y acero | 5 | TotalAnnualMaxCapacity |  | Se espera que se use el valor por defecto | 0
6 | PROD_HIER | Produccion de hierro y acero | 6 | TotalTechnologyAnnualActivityUpperLimit | Mt material | Se quiere modelar el resto de emisiones | 0 | 0.024 | 0.0252 | 0.0264 | 0.0277 | 0.029 | 0.0304 | 0.0318 | 0.0333 | 0.0348 | 0.0364 | 0.038 | 0.0397 | 0.0414 | 0.0432 | 0.0451 | 0.047 | 0.0491 | 0.0512 | 0.0533 | 0.0556 | 0.0579 | 0.0604 | 0.0629 | 0.0655 | 0.0682 | 0.071 | 0.074 | 0.077 | 0.0802 | 0.0834 | 0.0868 | 0.0904 | 0.094
6 | PROD_HIER | Produccion de hierro y acero | 7 | TotalTechnologyAnnualActivityLowerLimit | Mt material | Se quiere modelar el resto de emisiones | 0 | 0.024 | 0.0252 | 0.0264 | 0.0277 | 0.029 | 0.0304 | 0.0318 | 0.0333 | 0.0348 | 0.0364 | 0.038 | 0.0397 | 0.0414 | 0.0432 | 0.0451 | 0.047 | 0.0491 | 0.0512 | 0.0533 | 0.0556 | 0.0579 | 0.0604 | 0.0629 | 0.0655 | 0.0682 | 0.071 | 0.074 | 0.077 | 0.0802 | 0.0834 | 0.0868 | 0.0904 | 0.094
6 | PROD_HIER | Produccion de hierro y acero | 8 | TotalAnnualMinCapacityInvestment |  | Se espera que se use el valor por defecto | 0
6 | PROD_HIER | Produccion de hierro y acero | 9 | CapacityFactor |  | Se espera que se use el valor por defecto | 0
6 | PROD_HIER | Produccion de hierro y acero | 10 | AvailabilityFactor |  | Se espera que se use el valor por defecto | 0
7 | PROD_FERRO | Produccion de ferroaleaciones | 1 | CapitalCost |  | Se espera que se use el valor por defecto | 0
7 | PROD_FERRO | Produccion de ferroaleaciones | 2 | FixedCost |  | Se espera que se use el valor por defecto | 0
7 | PROD_FERRO | Produccion de ferroaleaciones | 3 | VariableCost |  | Se espera que se use el valor por defecto | 0
7 | PROD_FERRO | Produccion de ferroaleaciones | 4 | ResidualCapacity |  | Se espera que se use el valor por defecto | 0
7 | PROD_FERRO | Produccion de ferroaleaciones | 5 | TotalAnnualMaxCapacity |  | Se espera que se use el valor por defecto | 0
7 | PROD_FERRO | Produccion de ferroaleaciones | 6 | TotalTechnologyAnnualActivityUpperLimit | Mt material | Se quiere modelar el resto de emisiones | 0 | 0.0003 | 0.0004 | 0.0005 | 0.0005 | 0.0006 | 0.0006 | 0.0007 | 0.0008 | 0.0008 | 0.0009 | 0.001 | 0.001 | 0.0011 | 0.0012 | 0.0013 | 0.0014 | 0.0014 | 0.0015 | 0.0016 | 0.0017 | 0.0018 | 0.0019 | 0.002 | 0.0021 | 0.0023 | 0.0024 | 0.0025 | 0.0026 | 0.0028 | 0.0029 | 0.003 | 0.0032 | 0.0034
7 | PROD_FERRO | Produccion de ferroaleaciones | 7 | TotalTechnologyAnnualActivityLowerLimit | Mt material | Se quiere modelar el resto de emisiones | 0 | 0.0003 | 0.0004 | 0.0005 | 0.0005 | 0.0006 | 0.0006 | 0.0007 | 0.0008 | 0.0008 | 0.0009 | 0.001 | 0.001 | 0.0011 | 0.0012 | 0.0013 | 0.0014 | 0.0014 | 0.0015 | 0.0016 | 0.0017 | 0.0018 | 0.0019 | 0.002 | 0.0021 | 0.0023 | 0.0024 | 0.0025 | 0.0026 | 0.0028 | 0.0029 | 0.003 | 0.0032 | 0.0034
7 | PROD_FERRO | Produccion de ferroaleaciones | 8 | TotalAnnualMinCapacityInvestment |  | Se espera que se use el valor por defecto | 0
7 | PROD_FERRO | Produccion de ferroaleaciones | 9 | CapacityFactor |  | Se espera que se use el valor por defecto | 0
7 | PROD_FERRO | Produccion de ferroaleaciones | 10 | AvailabilityFactor |  | Se espera que se use el valor por defecto | 0
8 | LUBRI | Uso de lubricantes | 1 | CapitalCost |  | Se espera que se use el valor por defecto | 0
8 | LUBRI | Uso de lubricantes | 2 | FixedCost |  | Se espera que se use el valor por defecto | 0
8 | LUBRI | Uso de lubricantes | 3 | VariableCost |  | Se espera que se use el valor por defecto | 0
8 | LUBRI | Uso de lubricantes | 4 | ResidualCapacity |  | Se espera que se use el valor por defecto | 0
8 | LUBRI | Uso de lubricantes | 5 | TotalAnnualMaxCapacity |  | Se espera que se use el valor por defecto | 0
8 | LUBRI | Uso de lubricantes | 6 | TotalTechnologyAnnualActivityUpperLimit | Mt material | Se quiere modelar el resto de emisiones | 0 | 0.0261 | 0.0275 | 0.029 | 0.0305 | 0.0321 | 0.0337 | 0.0354 | 0.0371 | 0.0389 | 0.0407 | 0.0427 | 0.0446 | 0.0467 | 0.0488 | 0.051 | 0.0533 | 0.0557 | 0.0582 | 0.0607 | 0.0634 | 0.0662 | 0.069 | 0.072 | 0.0751 | 0.0783 | 0.0816 | 0.085 | 0.0886 | 0.0923 | 0.0962 | 0.1002 | 0.1043 | 0.1086
8 | LUBRI | Uso de lubricantes | 7 | TotalTechnologyAnnualActivityLowerLimit | Mt material | Se quiere modelar el resto de emisiones | 0 | 0.0261 | 0.0275 | 0.029 | 0.0305 | 0.0321 | 0.0337 | 0.0354 | 0.0371 | 0.0389 | 0.0407 | 0.0427 | 0.0446 | 0.0467 | 0.0488 | 0.051 | 0.0533 | 0.0557 | 0.0582 | 0.0607 | 0.0634 | 0.0662 | 0.069 | 0.072 | 0.0751 | 0.0783 | 0.0816 | 0.085 | 0.0886 | 0.0923 | 0.0962 | 0.1002 | 0.1043 | 0.1086
8 | LUBRI | Uso de lubricantes | 8 | TotalAnnualMinCapacityInvestment |  | Se espera que se use el valor por defecto | 0
8 | LUBRI | Uso de lubricantes | 9 | CapacityFactor |  | Se espera que se use el valor por defecto | 0
8 | LUBRI | Uso de lubricantes | 10 | AvailabilityFactor |  | Se espera que se use el valor por defecto | 0
9 | CERA_PAR | Uso de cera de parafina | 1 | CapitalCost |  | Se espera que se use el valor por defecto | 0
9 | CERA_PAR | Uso de cera de parafina | 2 | FixedCost |  | Se espera que se use el valor por defecto | 0
9 | CERA_PAR | Uso de cera de parafina | 3 | VariableCost |  | Se espera que se use el valor por defecto | 0
9 | CERA_PAR | Uso de cera de parafina | 4 | ResidualCapacity |  | Se espera que se use el valor por defecto | 0
9 | CERA_PAR | Uso de cera de parafina | 5 | TotalAnnualMaxCapacity |  | Se espera que se use el valor por defecto | 0
9 | CERA_PAR | Uso de cera de parafina | 6 | TotalTechnologyAnnualActivityUpperLimit | Mt material | Se quiere modelar el resto de emisiones | 0 | 0.0054 | 0.0057 | 0.0059 | 0.0062 | 0.0065 | 0.0068 | 0.0071 | 0.0075 | 0.0078 | 0.0081 | 0.0085 | 0.0089 | 0.0093 | 0.0097 | 0.0101 | 0.0105 | 0.011 | 0.0114 | 0.0119 | 0.0124 | 0.0129 | 0.0135 | 0.014 | 0.0146 | 0.0152 | 0.0158 | 0.0165 | 0.0172 | 0.0179 | 0.0186 | 0.0193 | 0.0201 | 0.0209
9 | CERA_PAR | Uso de cera de parafina | 7 | TotalTechnologyAnnualActivityLowerLimit | Mt material | Se quiere modelar el resto de emisiones | 0 | 0.0054 | 0.0057 | 0.0059 | 0.0062 | 0.0065 | 0.0068 | 0.0071 | 0.0075 | 0.0078 | 0.0081 | 0.0085 | 0.0089 | 0.0093 | 0.0097 | 0.0101 | 0.0105 | 0.011 | 0.0114 | 0.0119 | 0.0124 | 0.0129 | 0.0135 | 0.014 | 0.0146 | 0.0152 | 0.0158 | 0.0165 | 0.0172 | 0.0179 | 0.0186 | 0.0193 | 0.0201 | 0.0209
9 | CERA_PAR | Uso de cera de parafina | 8 | TotalAnnualMinCapacityInvestment |  | Se espera que se use el valor por defecto | 0
9 | CERA_PAR | Uso de cera de parafina | 9 | CapacityFactor |  | Se espera que se use el valor por defecto | 0
9 | CERA_PAR | Uso de cera de parafina | 10 | AvailabilityFactor |  | Se espera que se use el valor por defecto | 0
10 | REFR_AC | Refrigeracion y aire acondicionado | 1 | CapitalCost |  | Se espera que se use el valor por defecto | 0
10 | REFR_AC | Refrigeracion y aire acondicionado | 2 | FixedCost |  | Se espera que se use el valor por defecto | 0
10 | REFR_AC | Refrigeracion y aire acondicionado | 3 | VariableCost |  | Se espera que se use el valor por defecto | 0 | 0 | 0 | 0 | 0 | 0 | 0 | 0 | 0 | 0 | 0 | 0 | 0 | 0 | 0 | 0 | 0 | 0 | 0 | 0 | 0 | 0 | 0 | 0 | 0 | 0 | 0 | 0 | 0 | 0 | 0 | 0 | 0 | 0
10 | REFR_AC | Refrigeracion y aire acondicionado | 4 | ResidualCapacity |  | Se espera que se use el valor por defecto | 0
10 | REFR_AC | Refrigeracion y aire acondicionado | 5 | TotalAnnualMaxCapacity |  | Se espera que se use el valor por defecto | 0
10 | REFR_AC | Refrigeracion y aire acondicionado | 6 | TotalTechnologyAnnualActivityUpperLimit | Mt material | Se quiere modelar el resto de emisiones | 0 | 0.7136 | 0.8368 | 0.9599 | 0.8857 | 1.3328 | 1.3834 | 1.436 | 1.4906 | 1.5472 | 1.606 | 1.667 | 1.7304 | 1.7961 | 1.8644 | 1.9352 | 2.0088 | 2.0851 | 2.1643 | 2.2466 | 2.3319 | 2.4206 | 2.5125 | 2.608 | 2.7071 | 2.81 | 2.9168 | 3.0276 | 3.1427 | 3.2621 | 3.386 | 3.5147 | 3.6483 | 3.7869
10 | REFR_AC | Refrigeracion y aire acondicionado | 7 | TotalTechnologyAnnualActivityLowerLimit | Mt material | Se quiere modelar el resto de emisiones | 0 | 0.7136 | 0.8368 | 0.9599 | 0.8857 | 1.3328 | 1.3834 | 1.436 | 1.4906 | 1.5472 | 1.606 | 1.667 | 1.7304 | 1.7961 | 1.8644 | 1.9352 | 2.0088 | 2.0851 | 2.1643 | 2.2466 | 2.3319 | 2.4206 | 2.5125 | 2.608 | 2.7071 | 2.81 | 2.9168 | 3.0276 | 3.1427 | 3.2621 | 3.386 | 3.5147 | 3.6483 | 3.7869
10 | REFR_AC | Refrigeracion y aire acondicionado | 8 | TotalAnnualMinCapacityInvestment |  | Se espera que se use el valor por defecto | 0
10 | REFR_AC | Refrigeracion y aire acondicionado | 9 | CapacityFactor |  | Se espera que se use el valor por defecto | 0
10 | REFR_AC | Refrigeracion y aire acondicionado | 10 | AvailabilityFactor |  | Se espera que se use el valor por defecto | 0

## Secondary Techs
Tech.ID | Tech | Tech.Name | Parameter.ID | Parameter | Unit | Projection.Mode | Projection.Parameter | 2018 | 2019 | 2020 | 2021 | 2022 | 2023 | 2024 | 2025 | 2026 | 2027 | 2028 | 2029 | 2030 | 2031 | 2032 | 2033 | 2034 | 2035 | 2036 | 2037 | 2038 | 2039 | 2040 | 2041 | 2042 | 2043 | 2044 | 2045 | 2046 | 2047 | 2048 | 2049 | 2050
1 | PROD_CLK_TRAD | Traditional clinker production | 1 | CapitalCost | MUSD/Mt clinker | Otro | 0 | 0 | 0 | 0 | 0 | 0 | 0 | 0 | 0 | 0 | 0 | 0 | 0 | 0 | 0 | 0 | 0 | 0 | 0 | 0 | 0 | 0 | 0 | 0 | 0 | 0 | 0 | 0 | 0 | 0 | 0 | 0 | 0 | 0
1 | PROD_CLK_TRAD | Traditional clinker production | 2 | FixedCost | MUSD/Mt clinker | Otro | 0 | 0 | 0 | 0 | 0 | 0 | 0 | 0 | 0 | 0 | 0 | 0 | 0 | 0 | 0 | 0 | 0 | 0 | 0 | 0 | 0 | 0 | 0 | 0 | 0 | 0 | 0 | 0 | 0 | 0 | 0 | 0 | 0 | 0
1 | PROD_CLK_TRAD | Traditional clinker production | 3 | VariableCost |  | Otro | 0 | 0 | 0 | 0 | 0 | 0 | 0 | 0 | 0 | 0 | 0 | 0 | 0 | 0 | 0 | 0 | 0 | 0 | 0 | 0 | 0 | 0 | 0 | 0 | 0 | 0 | 0 | 0 | 0 | 0 | 0 | 0 | 0 | 0
1 | PROD_CLK_TRAD | Traditional clinker production | 4 | ResidualCapacity |  | Otro | 0 | 0 | 0 | 0 | 0 | 0 | 0 | 0 | 0 | 0 | 0 | 0 | 0 | 0 | 0 | 0 | 0 | 0 | 0 | 0 | 0 | 0 | 0 | 0 | 0 | 0 | 0 | 0 | 0 | 0 | 0 | 0 | 0 | 0
1 | PROD_CLK_TRAD | Traditional clinker production | 5 | TotalAnnualMaxCapacity |  | Otro | 0
1 | PROD_CLK_TRAD | Traditional clinker production | 6 | TotalTechnologyAnnualActivityUpperLimit |  | Otro | 0
1 | PROD_CLK_TRAD | Traditional clinker production | 7 | TotalTechnologyAnnualActivityLowerLimit |  | Otro | 0 | 0 | 0 | 0 | 0 | 0 | 0 | 0 | 0 | 0 | 0 | 0 | 0 | 0 | 0 | 0 | 0 | 0 | 0 | 0 | 0 | 0 | 0 | 0 | 0 | 0 | 0 | 0 | 0 | 0 | 0 | 0 | 0 | 0
1 | PROD_CLK_TRAD | Traditional clinker production | 8 | TotalAnnualMinCapacityInvestment |  | Otro | 0
1 | PROD_CLK_TRAD | Traditional clinker production | 9 | CapacityFactor |  | Otro | 0 | bar: 2018 to 2050
1 | PROD_CLK_TRAD | Traditional clinker production | 10 | AvailabilityFactor |  | Otro | 0 | 0.79 | 0.79 | 0.79 | 0.79 | 0.79 | 0.79 | 0.79 | 0.79 | 0.79 | 0.79 | 0.79 | 0.79 | 0.79 | 0.79 | 0.79 | 0.79 | 0.79 | 0.79 | 0.79 | 0.79 | 0.79 | 0.79 | 0.79 | 0.79 | 0.79 | 0.79 | 0.79 | 0.79 | 0.79 | 0.79 | 0.79 | 0.79 | 0.79
2 | PROD_CEM | Cement production | 1 | CapitalCost | MUSD/Mt cemento | Otro | 0 | 0 | 0 | 0 | 0 | 0 | 0 | 0 | 0 | 0 | 0 | 0 | 0 | 0 | 0 | 0 | 0 | 0 | 0 | 0 | 0 | 0 | 0 | 0 | 0 | 0 | 0 | 0 | 0 | 0 | 0 | 0 | 0 | 0
2 | PROD_CEM | Cement production | 2 | FixedCost | MUSD/Mt cemento | Otro | 0 | 0 | 0 | 0 | 0 | 0 | 0 | 0 | 0 | 0 | 0 | 0 | 0 | 0 | 0 | 0 | 0 | 0 | 0 | 0 | 0 | 0 | 0 | 0 | 0 | 0 | 0 | 0 | 0 | 0 | 0 | 0 | 0 | 0
2 | PROD_CEM | Cement production | 3 | VariableCost |  | Otro | 0 | 0 | 0 | 0 | 0 | 0 | 0 | 0 | 0 | 0 | 0 | 0 | 0 | 0 | 0 | 0 | 0 | 0 | 0 | 0 | 0 | 0 | 0 | 0 | 0 | 0 | 0 | 0 | 0 | 0 | 0 | 0 | 0 | 0
2 | PROD_CEM | Cement production | 4 | ResidualCapacity |  | Otro | 0 | 0 | 0 | 0 | 0 | 0 | 0 | 0 | 0 | 0 | 0 | 0 | 0 | 0 | 0 | 0 | 0 | 0 | 0 | 0 | 0 | 0 | 0 | 0 | 0 | 0 | 0 | 0 | 0 | 0 | 0 | 0 | 0 | 0
2 | PROD_CEM | Cement production | 5 | TotalAnnualMaxCapacity |  | Otro | 0
2 | PROD_CEM | Cement production | 6 | TotalTechnologyAnnualActivityUpperLimit |  | Otro | 0
2 | PROD_CEM | Cement production | 7 | TotalTechnologyAnnualActivityLowerLimit |  | Otro | 0 | 0 | 0 | 0 | 0 | 0 | 0 | 0 | 0 | 0 | 0 | 0 | 0 | 0 | 0 | 0 | 0 | 0 | 0 | 0 | 0 | 0 | 0 | 0 | 0 | 0 | 0 | 0 | 0 | 0 | 0 | 0 | 0 | 0
2 | PROD_CEM | Cement production | 8 | TotalAnnualMinCapacityInvestment |  | Otro | 0
2 | PROD_CEM | Cement production | 9 | CapacityFactor |  | Otro | 0 | bar: 2018 to 2050
2 | PROD_CEM | Cement production | 10 | AvailabilityFactor |  | Otro | 0 | 0.79 | 0.79 | 0.79 | 0.79 | 0.79 | 0.79 | 0.79 | 0.79 | 0.79 | 0.79 | 0.79 | 0.79 | 0.79 | 0.79 | 0.79 | 0.79 | 0.79 | 0.79 | 0.79 | 0.79 | 0.79 | 0.79 | 0.79 | 0.79 | 0.79 | 0.79 | 0.79 | 0.79 | 0.79 | 0.79 | 0.79 | 0.79 | 0.79

## Demand Techs
Tech.ID | Tech | Tech.Name | Parameter.ID | Parameter | Unit | Projection.Mode | Projection.Parameter | 2018 | 2019 | 2020 | 2021 | 2022 | 2023 | 2024 | 2025 | 2026 | 2027 | 2028 | 2029 | 2030 | 2031 | 2032 | 2033 | 2034 | 2035 | 2036 | 2037 | 2038 | 2039 | 2040 | 2041 | 2042 | 2043 | 2044 | 2045 | 2046 | 2047 | 2048 | 2049 | 2050
1 | T5CEM_PRODCEM_PROD | Demand Cement production for Cement production | 1 | CapitalCost |  | Se espera que se use el valor por defecto | 0
1 | T5CEM_PRODCEM_PROD | Demand Cement production for Cement production | 2 | FixedCost |  | Se espera que se use el valor por defecto | 0
1 | T5CEM_PRODCEM_PROD | Demand Cement production for Cement production | 3 | ResidualCapacity |  | Se espera que se use el valor por defecto | 0