## Scenarios
Name | Activated | Base | Reference | Based_On | Description
BAU | YES | YES | BAU | ref | BAU

## Overall_Parameters
Parameter | Value
Initial_Year_of_Uncertainty | 2025

## Distance_Levers
Scenario | Group_Description | Group_Set | Relative reduction to BAU - distance

## Mode_Shift
Scenario | Transport_Category | Description_Set | Tech_Set | Context | Built-in | Logistic | Linear | R2021 | R2050 | L | C | M | y_ini | v_2030 | v_2040 | v_2050
Note on K1: Target value
Note on L1: Valor del año M
Note on O5: La demanda del TE-GEM es de 1.82 GP-km. lo divido entre OAR y me da esta actividad en Gvkm.
Note on P5: La demanda del TE-GEM es de 1.82 GP-km. lo divido entre OAR y me da esta actividad en Gvkm.
Note on O9: La demanda del TE-GEM es de 1.82 GP-km. lo divido entre OAR y me da esta actividad en Gvkm.
Note on P9: La demanda del TE-GEM es de 1.82 GP-km. lo divido entre OAR y me da esta actividad en Gvkm.

## Occupancy_Rate
Scenario | Group_Description | Group_Set | Relative increase to BAU - occupancy rate

## Electrical
Scenario | Parameter | Tech_Set | Description Parameter-Set | Built-in Parameter-Set | Linear | Exact_Years | Exact_Values | y_ini | Milestone_Years | Milestone_Value | Unit | Security_Multiplier | Method
Note on E1: YES: the indices can be called from the stable_scenario dictionary. NO: the system must generate the fields.
Note on G1: Used for exact values before y_ini
Note on I1: Preceding year of initial year of separation between values
Note on K15: https://www.grupoice.com/wps/wcm/connect/32d3c6a8-789a-4d56-8416-f7993aa10805/Energia+Solar+en+Costa+Rica+Kenneth+Lobo_2.pdf?MOD=AJPERES
Note on K31: https://www.grupoice.com/wps/wcm/connect/32d3c6a8-789a-4d56-8416-f7993aa10805/Energia+Solar+en+Costa+Rica+Kenneth+Lobo_2.pdf?MOD=AJPERES

## Tech_Adoption
Scenario | Sector | Transport_Category | Description_Set | Tech_Set | Logistic | Linear | R2021 | R2050 | L | C | M | y_ini | v_2030 | v_2040 | v_2050 | Restriction_Type
BAU | Transport | Private | Sedanes Electric | TRNSEDELE | NO | YES | n.a. | n.a. | n.a. | n.a. | n.a. | 2025 | 0.003 | 0.003 | 0.003 | Min/Max
BAU | Transport | Private | Sedanes Hybrid Gasoline | TRNSEDHYBGSL | NO | YES | n.a. | n.a. | n.a. | n.a. | n.a. | 2025 | interp | 0 | 0 | Max
BAU | Transport | Private | Sedanes Gasoline_Blend | TRNSEDGSL | NO | YES | n.a. | n.a. | n.a. | n.a. | n.a. | 2025 | interp | 0 | 0 | Min
BAU | Transport | Private | Sedanes Diesel | TRNSEDDSL | NO | YES | n.a. | n.a. | n.a. | n.a. | n.a. | 2025 | 0.033 | 0.033 | 0.033 | Min/Max
BAU | Transport | Private | Sedanes LPG | TRNSEDLPG | NO | YES | n.a. | n.a. | n.a. | n.a. | n.a. | 2025 | 0.019 | 0.019 | 0.019 | Min/Max
BAU | Transport | Private | SUVs Hybrid Diesel | TRNSUVHYBDSL | NO | YES | n.a. | n.a. | n.a. | n.a. | n.a. | 2025 | interp | 0 | 0 | Max
BAU | Transport | Private | SUVs Electric | TRNSUVELE | NO | YES | n.a. | n.a. | n.a. | n.a. | n.a. | 2025 | 0.002 | 0.002 | 0.002 | Min/Max
BAU | Transport | Private | SUVs Diesel_Blend | TRNSUVDSL | NO | YES | n.a. | n.a. | n.a. | n.a. | n.a. | 2025 | interp | interp | 0.371 | Min
BAU | Transport | Private | SUVs Hybrid Gasoline | TRNSUVHYBGSL | NO | YES | n.a. | n.a. | n.a. | n.a. | n.a. | 2025 | interp | 0 | 0 | Max
BAU | Transport | Private | SUVs Gasoline_Blend | TRNSUVGSL | NO | YES | n.a. | n.a. | n.a. | n.a. | n.a. | 2025 | interp | 0 | 0 | Min
BAU | Transport | Private | SUVs LPG | TRNSUVLPG | NO | YES | n.a. | n.a. | n.a. | n.a. | n.a. | 2025 | 0.028 | 0.028 | 0.028 | Min/Max
BAU | Transport | Private | Motorcycles Electric | TRNMOTELE | NO | YES | n.a. | n.a. | n.a. | n.a. | n.a. | 2025 | 0.002 | 0.002 | 0.002 | Min/Max
BAU | Transport | Private | Motorcycles Gasoline_Blend | TRNMOTGSL | NO | YES | n.a. | n.a. | n.a. | n.a. | n.a. | 2025 | 0 | 0 | 0 | Min
BAU | Transport | Public | Taxis Hybrid Diesel | TRNTAXHYBDSL | NO | YES | n.a. | n.a. | n.a. | n.a. | n.a. | 2025 | interp | 0 | 0 | Max
BAU | Transport | Public | Taxis Electric | TRNTAXELE | NO | YES | n.a. | n.a. | n.a. | n.a. | n.a. | 2026 | interp | interp | 0.02 | Max
BAU | Transport | Public | Taxis Diesel_Blend | TRNTAXDSL | NO | YES | n.a. | n.a. | n.a. | n.a. | n.a. | 2025 | interp | 0 | 0 | Min
BAU | Transport | Public | Taxis Hybrid Gasoline | TRNTAXHYBGSL | NO | YES | n.a. | n.a. | n.a. | n.a. | n.a. | 2025 | interp | interp | 0.07 | Max
BAU | Transport | Public | Taxis Gasoline_Blend | TRNTAXGSL | NO | YES | n.a. | n.a. | n.a. | n.a. | n.a. | 2025 | interp | 0 | 0 | Min
BAU | Transport | Public | Buses Hybrid Diesel | TRNBUSHYBDSL | NO | YES | n.a. | n.a. | n.a. | n.a. | n.a. | 2025 | interp | 0 | 0 | Min
BAU | Transport | Public | Buses Hydrogen | TRNBUSHYD | NO | YES | n.a. | n.a. | n.a. | n.a. | n.a. | 2025 | interp | 0 | 0 | Max
BAU | Transport | Public | Buses Electric | TRNBUSELE | NO | YES | n.a. | n.a. | n.a. | n.a. | n.a. | 2026 | interp | interp | 0.08 | Max
BAU | Transport | Public | Buses Diesel_Blend | TRNBUSDSL | NO | YES | n.a. | n.a. | n.a. | n.a. | n.a. | 2025 | interp | 0 | 0 | Min
BAU | Transport | Public | Buses LPG | TRNBUSLPG | NO | YES | n.a. | n.a. | n.a. | n.a. | n.a. | 2025 | interp | 0 | 0 | Min
BAU | Transport | Public | Microbuses Hybrid Diesel | TRNMICHYBDSL | NO | YES | n.a. | n.a. | n.a. | n.a. | n.a. | 2025 | interp | 0 | 0 | Max
BAU | Transport | Public | Microbuses Hydrogen | TRNMICHYD | NO | YES | n.a. | n.a. | n.a. | n.a. | n.a. | 2025 | interp | 0 | 0 | Max
BAU | Transport | Public | Microbuses Electric | TRNMICELE | NO | YES | n.a. | n.a. | n.a. | n.a. | n.a. | 2025 | interp | interp | 0.02 | Max
BAU | Transport | Public | Microbuses Diesel_Blend | TRNMICDSL | NO | YES | n.a. | n.a. | n.a. | n.a. | n.a. | 2025 | interp | 0 | 0 | Min
BAU | Transport | Public | Microbuses LPG | TRNMICLPG | NO | YES | n.a. | n.a. | n.a. | n.a. | n.a. | 2025 | interp | 0 | 0 | Min
BAU | Transport | Heavy Fright | Heavy freight Hybrid Diesel | TRNFREHEAHYBDSL | NO | YES | n.a. | n.a. | n.a. | n.a. | n.a. | 2025 | interp | 0 | 0 | Max
BAU | Transport | Heavy Fright | Heavy freight Hydrogen | TRNFREHEAHYD | NO | YES | n.a. | n.a. | n.a. | n.a. | n.a. | 2025 | interp | 0 | 0 | Max
BAU | Transport | Heavy Fright | Heavy freight Electric | TRNFREHEAELE | YES | NO | 0.001 | 0.99 | 0.001 | 0.0005 | 2035 | 2025 | n.a. | n.a. | n.a. | Min/Max
BAU | Transport | Heavy Fright | Heavy freight Diesel_Blend | TRNFREHEADSL | NO | YES | n.a. | n.a. | n.a. | n.a. | n.a. | 2025 | interp | 0 | 0 | Min
BAU | Transport | Heavy Fright | Heavy freight LPG | TRNFREHEALPG | NO | YES | n.a. | n.a. | n.a. | n.a. | n.a. | 2025 | interp | 0 | 0 | Min
BAU | Transport | Heavy Fright | Heavy freight Natural Gas Vehicular | TRNFREHEANGV | NO | YES | n.a. | n.a. | n.a. | n.a. | n.a. | 2025 | interp | 0 | 0 | Max
BAU | Transport | Light Freight | Light freight Hybrid Diesel | TRNFRELIGHYBDSL | NO | YES | n.a. | n.a. | n.a. | n.a. | n.a. | 2024 | interp | 0 | 0 | Max
BAU | Transport | Light Freight | Light freight Electric | TRNFRELIGELE | YES | NO | 0.001 | 0.99 | 0.001 | 0.0005 | 2035 | 2025 | n.a. | n.a. | n.a. | Min/Max
BAU | Transport | Light Freight | Light freight Diesel_Blend | TRNFRELIGDSL | NO | YES | n.a. | n.a. | n.a. | n.a. | n.a. | 2025 | interp | 0 | 0 | Min
BAU | Transport | Light Freight | Light freight Hybrid Gasoline | TRNFRELIGHYBGSL | NO | YES | n.a. | n.a. | n.a. | n.a. | n.a. | 2025 | interp | 0 | 0 | Max
BAU | Transport | Light Freight | Light freight Gasoline_Blend | TRNFRELIGGSL | NO | YES | n.a. | n.a. | n.a. | n.a. | n.a. | 2025 | interp | 0 | 0 | Min
BAU | Transport | Light Freight | Light freight LPG | TRNFRELIGLPG | NO | YES | n.a. | n.a. | n.a. | n.a. | n.a. | 2025 | interp | 0 | 0 | Min
Note on O46: Valor necesario para cumplir 30% al 2035, según las metas de las fichas
Note on O48: Valor necesario para cumplir 30% al 2035, según las metas de las fichas
Note on O53: Valor necesario para cumplir 30% al 2035, según las metas de las fichas
Note on O56: Crecimiento necesario para que tenga 35% en el 2035, considerando un crecimiento lineal
Note on O62: Crecimiento necesario para que tenga 35% en el 2035, considerando un crecimiento lineal
Note on O67: Crecimiento necesario para que tenga 35% en el 2035, considerando un crecimiento lineal
Note on O72: Sale de la interpolación para cumplir 5% en el 2035
Note on O75: Número sale de interpolar para que cumpla la meta de 25% al 2035
Note on O80: Sale de la interpolación para cumplir la meta de carga ligera 15% al 2035
Note on O92: Valor necesario para cumplir 30% al 2035, según las metas de las fichas
Note on O94: Valor necesario para cumplir 30% al 2035, según las metas de las fichas
Note on O99: Valor necesario para cumplir 30% al 2035, según las metas de las fichas
Note on O102: Crecimiento necesario para que tenga 35% en el 2035, considerando un crecimiento lineal
Note on O108: Crecimiento necesario para que tenga 35% en el 2035, considerando un crecimiento lineal
Note on O113: Crecimiento necesario para que tenga 35% en el 2035, considerando un crecimiento lineal
Note on O118: Sale de la interpolación para cumplir 5% en el 2035
Note on O121: Número sale de interpolar para que cumpla la meta de 25% al 2035
Note on O126: Sale de la interpolación para cumplir la meta de carga ligera 15% al 2035

## SmartGrid
Scenario | Parameter | Tech_Set | Emission_Set | Description Parameter-Set | Built-in Parameter-Set | Reference | Method | y_ini | Milestone_Years | Milestone_Value | 2021 | 2022 | 2023 | 2024 | 2025 | 2026 | 2027 | 2028 | 2029 | 2030 | 2031 | 2032 | 2033 | 2034 | 2035 | 2036 | 2037 | 2038 | 2039 | 2040 | 2041 | 2042 | 2043 | 2044 | 2045 | 2046 | 2047 | 2048 | 2049 | 2050
Note on I1: Preceding year of initial year of separation between values

## T_Elasticity
Scenario | Parameter | Set | Set_Index | Description_Set | Built-in Parameter-Set | Reference | Method | y_ini | v_2030 | v_2040 | v_2050 | 2021 | 2022 | 2023 | 2024 | 2025 | 2026 | 2027 | 2028 | 2029 | 2030 | 2031 | 2032 | 2033 | 2034 | 2035 | 2036 | 2037 | 2038 | 2039 | 2040 | 2041 | 2042 | 2043 | 2044 | 2045 | 2046 | 2047 | 2048 | 2049 | 2050

## Efficiency
Scenario | Parameter | Set | Set_Index | Description_Set | Built-in Parameter-Set | Reference | Method | y_ini | v_2030 | v_2040 | v_2050 | 2021 | 2022 | 2023 | 2024 | 2025 | 2026 | 2027 | 2028 | 2029 | 2030 | 2031 | 2032 | 2033 | 2034 | 2035 | 2036 | 2037 | 2038 | 2039 | 2040 | 2041 | 2042 | 2043 | 2044 | 2045 | 2046 | 2047 | 2048 | 2049 | 2050

## IPPU
Scenario | Parameter | Set | Set_Index | Description_Set | Built-in Parameter-Set | Reference | Method | y_ini | v_2030 | v_2040 | v_2050 | 2015 | 2016 | 2017 | 2018 | 2019 | 2020 | 2021 | 2022 | 2023 | 2024 | 2025 | 2026 | 2027 | 2028 | 2029 | 2030 | 2031 | 2032 | 2033 | 2034 | 2035 | 2036 | 2037 | 2038 | 2039 | 2040 | 2041 | 2042 | 2043 | 2044 | 2045 | 2046 | 2047 | 2048 | 2049 | 2050
Note on E1: No es necesario porque el cambio es muy simple
Note on F1: Llenar YES si ya existe el parámetro. Si el parámetro no existe, no funciona. Por favor hacer la estructura completa desde el inicio.

## Waste
Scenario | Parameter | Set | Set_Index | Description_Set | Built-in Parameter-Set | Reference | Method | y_ini | v_2030 | v_2040 | v_2050 | 2021 | 2022 | 2023 | 2024 | 2025 | 2026 | 2027 | 2028 | 2029 | 2030 | 2031 | 2032 | 2033 | 2034 | 2035 | 2036 | 2037 | 2038 | 2039 | 2040 | 2041 | 2042 | 2043 | 2044 | 2045 | 2046 | 2047 | 2048 | 2049 | 2050 | 2051 | 2052 | 2053 | 2054 | 2055 | 2056 | 2057 | 2058 | 2059 | 2060 | 2061 | 2062 | 2063 | 2064 | 2065 | 2066 | 2067 | 2068 | 2069 | 2070
Note on E1: No es necesario porque el cambio es muy simple
Note on F1: Llenar YES si ya existe el parámetro. Si el parámetro no existe, no funciona. Por favor hacer la estructura completa desde el inicio.

## Emission_Restriction
Scenario | Emission | 2021 | 2022 | 2023 | 2024 | 2025 | 2026 | 2027 | 2028 | 2029 | 2030 | 2031 | 2032 | 2033 | 2034 | 2035 | 2036 | 2037 | 2038 | 2039 | 2040 | 2041 | 2042 | 2043 | 2044 | 2045 | 2046 | 2047 | 2048 | 2049 | 2050