## README
The purpose of this file is to establish a supply chain between the primary energy imports / secodnary energy production to final energy consumptions.
Extractive systems like oil, natural gas and others could be added.
The *PrimaryEnergy* sheet establishes which technologies are Primary Energy suppliers, conviniently.
The *SecondaryEnergy* sheet establishes how the Seconday Energy is Distributed, conviniently.

## PrimaryEnergy
Primary_Commodity | Mode | Activated | Secondary_Commodity | Final in Chain | Tech - Code | Tech - Plain English | Tech - Plain Spanish | Fuel - Code (Output) | Fuel - Plain English (Output) | Fuel - Plain Spanish (Output)
Inorganic_on_site_separation | Production | YES | Inorganic_on_site_separation | FALSE | INORG_RCY_OS | Recycling of separated inorganic waste at final disposal site | Reciclaje de residuos inorgánicos separados en sitio de disposición final | OSS_INORG | Inorganic on site separation | Residuos inorgánicos separados en el sitio de disposición final
Organic_on_site_separation | Production | YES | Organic_on_site_separation | FALSE | AD | Anaerobic digestion | Digestión anaerobia | OSS_ORG | Organic on site separation | Residuos orgánicos separados en el sitio de disposición final
Organic_on_site_separation | Production | YES | Organic_on_site_separation | FALSE | COMPOST | Composting | Compostaje | OSS_ORG | Organic on site separation | Residuos orgánicos separados en el sitio de disposición final
No_on_site_separation | Production | YES | No_on_site_separation | FALSE | LANDFILL | Landfill | Relleno sanitario | NO_OSS | No on site separation | Residuos no separados en el sitio de disposición final
No_on_site_separation | Production | YES | No_on_site_separation | FALSE | NO_CONTR_OD | Open dump | Botadero a cielo abierto | NO_OSS | No on site separation | Residuos no separados en el sitio de disposición final
No_on_site_separation | Production | YES | No_on_site_separation | FALSE | COPROC | Coprocessing | Coprocesamiento | NO_OSS | No on site separation | Residuos no separados en el sitio de disposición final
No_on_site_separation | Production | YES | No_on_site_separation | FALSE | INCIN | Controlled incineration | Incineración controlada | NO_OSS | No on site separation | Residuos no separados en el sitio de disposición final
No_on_site_separation | Production | YES | No_on_site_separation | FALSE | GAS_MSW | Gasification of Municipal Solid Waste | Gasificación de Residuos Sólidos Municipales | NO_OSS | No on site separation | Residuos no separados en el sitio de disposición final
No_on_site_separation | Production | YES | No_on_site_separation | FALSE | HTC | Hydrothermal carbonization | Carbonización hidrotérmica | NO_OSS | No on site separation | Residuos no separados en el sitio de disposición final
No_collection_on_site_separation | Production | YES | No_collection_on_site_separation | FALSE | OPEN_BURN | Open burning | Quema a cielo abierto | NO_COLL_SDF | No collection on site separation | Residuos en sitios de disposición final clandestinos no recolectados
No_collection_on_site_separation | Production | YES | No_collection_on_site_separation | FALSE | SIT_CLAN | Disposal in clandestine sites | Disposición en sitios clandestinos | NO_COLL_SDF | No collection on site separation | Residuos en sitios de disposición final clandestinos no recolectados
Methane_recovery_in_landfill_to_generate_electricity | Production | YES | Methane_recovery_in_landfill_to_generate_electricity | TRUE | LANDFILL_ELEC | Methane recovery in landfill to generate electricity | Aprovechamiento del metano de rellenosanitario para generación de electricidad | LANDFILL_ELEC | Methane recovery in landfill to generate electricity | Aprovechamiento del metano de rellenosanitario para generación de electricidad
Industrial_solid_waste | Production | YES | Industrial_solid_waste | TRUE | IND_SW | Industrial solid waste | Residuos sólidos industriales | IND_SW | Industrial solid waste | Residuos sólidos industriales
Carbon_dioxide_from_burning_methane | Production | YES | Carbon_dioxide_from_burning_methane | TRUE | CO2_CH4_BURN | Carbon dioxide from burning methane | Dióxido de carbono a partir de quema de metano | CO2_CH4_BURN | Carbon dioxide from burning methane | Dióxido de carbono a partir de quema de metano
Domestic_compost | Production | YES | Domestic_compost | TRUE | COMPOST_DOM | Domestic compost | Compostaje de residuos en hogares | COMPOST_DOM | Domestic compost | Compostaje de residuos en hogares
Agroindustrial_compost | Production | YES | Agroindustrial_compost | TRUE | COMPOST_COFFEE | Agroindustrial compost | Compostaje de residuos agroindustriales | COMPOST_COFFEE | Agroindustrial compost | Compostaje de residuos agroindustriales
Domestic_wastewater_degradable_organic_component | Production | YES | Domestic_wastewater_degradable_organic_component | TRUE | DWW_DC | Domestic wastewater (degradable organic component) | Aguas residuales domésticas componente (orgánico degradable) | DWW_DC | Domestic wastewater (degradable organic component) | Aguas residuales domésticas componente (orgánico degradable)
Domestic_wastewater_nitrogen | Production | YES | Domestic_wastewater_nitrogen | TRUE | DWW_N | Domestic wastewater (nitrogen) | Aguas residuales domésticas (nitrógeno) | DWW_N | Domestic wastewater (nitrogen) | Aguas residuales domésticas (nitrógeno)
Industrial_waste_water | Production | YES | Industrial_waste_water | TRUE | IWW | Industrial waste water | Aguas residuales industriales | IWW | Industrial waste water | Aguas residuales industriales
Note on D1: Detail 1: Este es el commodity que se transmite a través de todo el sistema de energía.

## SecondaryEnergy
Secondary_Commodity | Mode | Activated | Tertiary_Commodity | Final in Chain | Tech - Code | Tech - Plain English | Tech - Plain Spanish | Fuel - Code (Input) | Fuel - Plain English (Input) | Fuel - Plain Spanish (Input) | Fuel - Code (Output) | Fuel - Plain English (Output) | Fuel - Plain Spanish (Output)
Inorganic_on_site_separation | Distribution | YES | Inorganic_collection | FALSE | OSS_INORG | Separation of inorganic waste in final disposal site | Separación de residuos inorgánicos en sitio de disposición final | OSS_INORG | Inorganic on site separation | Residuos inorgánicos separados en el sitio de disposición final | COLL_INORG | Inorganic collection | Residuos inorgánicos recolectados
Organic_on_site_separation | Distribution | YES | Organic_collection | FALSE | OSS_ORG | Separation of organic waste in final disposal site | Separación de residuos orgánicos en sitio de disposición final | OSS_ORG | Organic on site separation | Residuos orgánicos separados en el sitio de disposición final | COLL_ORG | Organic collection | Residuos mezclados recolectados
No_on_site_separation | Distribution | YES | Blend_collection | FALSE | NO_OSS_BLEND | Non-separation of mixed waste in final disposal site | No separación de residuos mezclados en sitio de disposición final | NO_OSS | No on site separation | Residuos no separados en el sitio de disposición final | COLL_BLEND | Blend collection | Residuos mezclados recolectados
No_collection_on_site_separation | Distribution | YES | No_collection | FALSE | NO_OSS_NO_COLL | No collection of mixed solid waste in final disposal site | No recolección de residuos sólidos en sitio de disposición final | NO_COLL_SDF | No collection on site separation | Residuos en sitios de disposición final clandestinos no recolectados | NO_COLL | No collection | Residuos mezclados no recolectados
Inorganic_collection | Distribution | YES | Inorganic_source_separation | FALSE | INORG_DCOLL | Differentiated collection of inorganic waste | Recolección diferenciada de residuos inorgánicos | COLL_INORG | Inorganic collection | Residuos inorgánicos recolectados | INORGSS | Inorganic source separation | Residuos inorgánicos separados en la fuente
Organic_collection | Distribution | YES | Organic_source_separation | FALSE | ORG_DCOLL | Differentiated collection of organic waste | Recolección diferenciada de residuos orgánicos | COLL_ORG | Organic collection | Residuos orgánicos recolectados | ORGSS | Organic source separation | Residuos orgánicos separados en la fuente
Blend_collection | Distribution | YES | No_source_separation | FALSE | BLEND_NO_DCOLL | Undifferentiated collection of mixed waste | Recolección no diferenciada de residuos mezclados | COLL_BLEND | Blend collection | Residuos mezclados recolectados | NOSS | No source separation | Residuos no separados en la fuente
No_collection | Distribution | YES | No_source_separation | FALSE | BLEND_NO_COLL | No collection of mixed solid waste | No recolección de residuos sólidos | NO_COLL | No collection | Residuos mezclados no recolectados | NOSS | No source separation | Residuos no separados en la fuente
Inorganic_source_separation | Distribution | YES | Total_solid_waste | TRUE | INORG_SS | Separation of inorganic waste in source | Separación de residuos inorgánicos en la fuente | INORGSS | Inorganic source separation | Residuos inorgánicos separados en la fuente | TSW | Total solid waste | Residuos sólidos totales
Organic_source_separation | Distribution | YES | Total_solid_waste | TRUE | ORG_SS | Separation of organic waste in source | Separación de residuos orgánicos en la fuente | ORGSS | Organic source separation | Residuos orgánicos separados en la fuente | TSW | Total solid waste | Residuos sólidos totales
No_source_separation | Distribution | YES | Total_solid_waste | TRUE | NO_SS | No separation of waste in source | No separación de residuos en la fuente | NOSS | No source separation | Residuos no separados en la fuente | TSW | Total solid waste | Residuos sólidos totales
Note on E2: Detail 1: The final of the chain is most certainly in this list, below. This must be a rule.